## Nr. 1
Projekt: Automatisierungslösung für Gaskompressoren///Gas compressor auotmation solution Page 1
1 | RHCE-5 | HAWE | Rückschlagventil | check valve | RHCE 5. 150. 2,8:1. 19:1. 1,5. RHCE 6. 200. 500 drucklos zum Tank. 2,5:1. 12,9:1. 2,65 mit Vorentlastung, Nenn-Entsperrverhältnis 2,5:1. RHCE 1 V. 15. 2,6:1. | RHCE 5. 150. 2.8: 1. 19: 1st 1.5. RHCE 6. 200. 500 depressurized to the tank. 2.5: 1. 12.9: 1st 2.65 with pre-relief, nominal unlocking ratio 2.5: 1. RHCE 1 V. 15. 2.6: 1. | www.hawe.com | http://downloads.hawe.com/7/1/D7165-de.pdf
2 | PLC-RSC-24DC/21 | Phoenic Contact | Relaismodul | relay module | PLC-INTERFACE, bestehend aus Grundklemme PLC-BSC.../21 mit Schraubanschluss und steckbarem Miniaturrelais mit Leistungskontakt, zur Montage auf Tragschiene NS 35/7,5, 1 Wechsler, Eingangsspannung 24 V DC | PLC INTERFACE, consisting of basic terminal block PLC-BSC ... / 21 with screw connection and pluggable miniature relay with power contact, for mounting on mounting rail NS 35 / 7.5, 1 changeover contact, input voltage 24 V DC | www.phoenixcontact.de | https://www.phoenixcontact.com/online/portal/de?1dmy&urile=wcm:path:/dede/web/corporate/company/subcategory_pages/Books_and_learning_media/52d44e46-6cb2-4988-9af2-87367bc44390
3 | 6ES7214-1AG40-0XB0 | Siemens | Kompakt-CPU | Compact CPU | SIMATIC S7-1200, CPU 1214C, Kompakt-CPU, DC/DC/DC, onboard I/O: 14 DI DC 24V; 10 DO 24V DC; 2 AI 0-10V DC, Stromversorgung: DC 20,4-28,8V DC, Programm-/Datenspeicher 100 KB | SIMATIC S7-1200, CPU 1214C, Compact CPU, DC / DC / DC, onboard I / O: 14 DI DC 24V; 10 DO 24V DC; 2 AI 0-10V DC, power supply: DC 20.4-28.8V DC, program / data memory 100 KB | www.Siemens.com | https://pdf.directindustry.de/pdf/siemens-industrial-communication-50160.html
4 | 750-530 | Wago | 8-Kanal-Digital Ausgangsklemme | 8-channel digital output terminal | 8-Kanal-Digitalausgangsklemme DC 24 V kurzschlussfest; positivschaltend Die Digitalausgangsklemme verfügt bei nur 12 mm Baubreite über 8 Kanäle. Über sie werden Steuersignale aus dem Automatisierungsgerät an die angeschlossenen Aktoren weitergegeben. Alle Ausgänge sind kurzschlussfest ausgeführt. Feld- und Systemebene sind galvanisch getrennt. | 8-channel digital output terminal DC 24 V short circuit protection; positive switching The digital output terminal has 8 channels with a width of only 12 mm. Control signals from the automation device are passed on to the connected actuators via them. All outputs are short-circuit proof. Field and system levels are galvanically isolated. | https://www.wago.com/de/ | ttps://www.wago.com/de/search?f=%3AresultType%3Adownload&pageSize=16&ststate=eyJmIjp7ImRvd25sb2FkIjoiL3NlYXJjaD9mPSUzQXJlc3VsdFR5cGUlM0Fkb3dubG9hZCUzQWRvY0NhdGVnb3J5MiUzQURMXzQxJnBhZ2VTaXplPTE2In0sImMiOnsiYWxsIjo4ODAyMCwiY2FyZWVyIjo3MywiZG93bmxvYWQiOjEyOSwicHJvZHVjdCI6MjY4MzksInNlcnZpY2UiOjEzNywic29sdXRpb25zIjo0OTEsImNvbnRhY3QiOjY3LCJjb21wYW55Ijo3MX19
5 | 235-100 | Wago | Abschlussplatte | End plate | Abschlussplatte; anrastbar; 1 mm dick; grau | End plate; anrastbar; 1 mm thick; Gray | https://www.wago.com/de/ | ttps://www.wago.com/de/search?f=%3AresultType%3Adownload&pageSize=16&ststate=eyJmIjp7ImRvd25sb2FkIjoiL3NlYXJjaD9mPSUzQXJlc3VsdFR5cGUlM0Fkb3dubG9hZCUzQWRvY0NhdGVnb3J5MiUzQURMXzQxJnBhZ2VTaXplPTE2In0sImMiOnsiYWxsIjo4ODAyMCwiY2FyZWVyIjo3MywiZG93bmxvYWQiOjEyOSwicHJvZHVjdCI6MjY4MzksInNlcnZpY2UiOjEzNywic29sdXRpb25zIjo0OTEsImNvbnRhY3QiOjY3LCJjb21wYW55Ijo3MX19
6 | 6GK1571-0BA00-0AA0 | Siemens | PC-Adapter USB A2 USB-Adapter | PC-Adapter USB A2 USB-Adapter | PC-Adapter USB A2 USB-Adapter (USB V2.0) zum Anschluss eines PG/PC oder Notebook an SIMATIC S7 via PROFIBUS oder MPI enthalten USB-Kabel 5m, MPI-Kabel 0,3m einsetzbar unter Windows XP/Vista/ Windows 7 32/64 Bit und höher | PC adapter USB A2 USB adapter (USB V2.0) for connecting a PG / PC or notebook to SIMATIC S7 via PROFIBUS or MPI included USB cable 5m, MPI cable 0.3m can be used under Windows XP / Vista / Windows 7 32/64 bit and higher | www.Siemens.com | https://pdf.directindustry.de/pdf/siemens-industrial-communication-50160.html
7 | 6ES7321-1BL00-0AA0 | Siemens | Digitaleingabe | Digital input | SIMATIC S7-300, Digitaleingabe SM 321, potentialgetrennt 32DE, DC 24V, 1x 40-polig | SIMATIC S7-300, digital input SM 321, isolated 32DE, DC 24V, 1x 40-pin | www.Siemens.com | https://pdf.directindustry.de/pdf/siemens-industrial-communication-50160.html
8 | 6ES7331-7KF02-0AB0 | Siemens | Analogeingabe | analog input | SIMATIC S7-300, Analogeingabe SM 331, potentialgetrennt, 8 AE, Aufl. 9/12/14 Bit, U/I/Thermoelement/Widerstand, Alarm, Diagnose, 1x 20-polig Ziehen/stecken mit aktiven Rückwandbus | SIMATIC S7-300, analog input SM 331, isolated, 8 AU, resolution 9/12/14 bit, U / I / thermocouple / resistor, alarm, diagnostics, 1x 20-pin pull / plug with active backplane bus | www.Siemens.com | https://pdf.directindustry.de/pdf/siemens-industrial-communication-50160.html
9 | 6AV6643-0CD01-1AX1 | Siemens | Touch MultiPanel mit Remanenzspeicher | Touch MultiPanel with remanence memory | SIMATIC MP 277 10" Touch MultiPanel mit Remanenzspeicher 10,4" TFT-Display 6MByte Projektierungs-Speicher projektierbar mit WinCC flexible 2005 Standard SP1 | SIMATIC MP 277 10 "Touch MultiPanel with retentive memory 10.4" TFT display 6MByte projecting memory can be configured with WinCC flexible 2005 Standard SP1 | www.Siemens.com | https://pdf.directindustry.de/pdf/siemens-industrial-communication-50160.html
10 | 6GK1901-1BB10-2AA0 | Siemens | Steckverbinder | Connectors | Industrial Ethernet FastConnect RJ45 Plug 180 2x 2, RJ45 Steckverbinder (10/100 Mbit/s) mit robustem Metallgehäuse und FC-Anschlusstechnik, für IE FC Cable 2x 2; 180° Kabelabgang 1 Packung=1 Stück | Industrial Ethernet FastConnect RJ45 Plug 180 2x 2, RJ45 connectors (10/100 Mbit / s) with rugged metal housing and FC connection technology, for IE FC Cable 2x 2; 180 ° cable outlet 1 pack = 1 piece | www.Siemens.com | https://pdf.directindustry.de/pdf/siemens-industrial-communication-50160.html
11 | 235-100 | Wago | Abschlussplatte | End plate | Abschlussplatte; anrastbar; 1 mm dick; grau | End plate; anrastbar; 1 mm thick; Gray | https://www.wago.com/de/ | ttps://www.wago.com/de/search?f=%3AresultType%3Adownload&pageSize=16&ststate=eyJmIjp7ImRvd25sb2FkIjoiL3NlYXJjaD9mPSUzQXJlc3VsdFR5cGUlM0Fkb3dubG9hZCUzQWRvY0NhdGVnb3J5MiUzQURMXzQxJnBhZ2VTaXplPTE2In0sImMiOnsiYWxsIjo4ODAyMCwiY2FyZWVyIjo3MywiZG93bmxvYWQiOjEyOSwicHJvZHVjdCI6MjY4MzksInNlcnZpY2UiOjEzNywic29sdXRpb25zIjo0OTEsImNvbnRhY3QiOjY3LCJjb21wYW55Ijo3MX19
12 | 3UG4625-1CW30 | Siemens | Digitales Überwachungsrelais | Digital monitoring relay | Digitales Überwachungsrelais zur Fehlerstromüberwachung (mit Stromwandler 3UL23) Einstellbereich 0,03...40 A getrennt für Warnschwelle und Abschaltwert Versorgungsspannung AC/DC 24 .. 240V, 50 .. 60Hz Anlauf und Auslöseverzögerung 0,1 bis 20 s Abschalt-Hysterese bis 50% Warn-Hysterese 5% fest Breite 22,5 mm, 2 Wechsler mit oder ohne Fehlerspeicher Schraubanschluss | Digital monitoring relay for fault current monitoring (with current transformer 3UL23) Setting range 0.03 ... 40 A, separate for warning threshold and switch-off value Supply voltage AC / DC 24 .. 240V, 50 .. 60Hz Startup and tripping delay 0.1 to 20 s Switch-off hysteresis up to 50 % Warning hysteresis 5% fixed Width 22.5 mm, 2 change-over contacts with or without fault memory Screw connection | www.Siemens.com | https://pdf.directindustry.de/pdf/siemens-industrial-communication-50160.html
13 | 6XV1830-0EH10 | Siemens | Busleitung 2-adrig | Bus cable 2-wire | PROFIBUS FC Standard Cable GP, Busleitung 2-adrig, geschirmt, Spezialaufbau für Schnellmontage, Liefereinheit: max. 1000m, Mindestbestellmenge 20m Meterware | PROFIBUS FC Standard Cable GP, bus cable 2-core, shielded, special design for quick mounting, delivery unit: max. 1000m, minimum order quantity 20m by the meter | www.Siemens.com | https://pdf.directindustry.de/pdf/siemens-industrial-communication-50160.html
14 | PLC-RSC-24DC/21 | Phoenic Contact | Relaismodul | relay module | PLC-INTERFACE, bestehend aus Grundklemme PLC-BSC.../21 mit Schraubanschluss und steckbarem Miniaturrelais mit Leistungskontakt, zur Montage auf Tragschiene NS 35/7,5, 1 Wechsler, Eingangsspannung 24 V DC | PLC INTERFACE, consisting of basic terminal block PLC-BSC ... / 21 with screw connection and pluggable miniature relay with power contact, for mounting on mounting rail NS 35 / 7.5, 1 changeover contact, input voltage 24 V DC | www.phoenixcontact.de | https://www.phoenixcontact.com/online/portal/de?1dmy&urile=wcm:path:/dede/web/corporate/company/subcategory_pages/Books_and_learning_media/52d44e46-6cb2-4988-9af2-87367bc44390
15 | RHCE-5 | HAWE | Rückschlagventil | check valve | RHCE 5. 150. 2,8:1. 19:1. 1,5. RHCE 6. 200. 500 drucklos zum Tank. 2,5:1. 12,9:1. 2,65 mit Vorentlastung, Nenn-Entsperrverhältnis 2,5:1. RHCE 1 V. 15. 2,6:1. | RHCE 5. 150. 2.8: 1. 19: 1st 1.5. RHCE 6. 200. 500 depressurized to the tank. 2.5: 1. 12.9: 1st 2.65 with pre-relief, nominal unlocking ratio 2.5: 1. RHCE 1 V. 15. 2.6: 1. | www.hawe.com | http://downloads.hawe.com/7/1/D7165-de.pdf
16 | PLC-RSC-24DC/21 | Phoenic Contact | Relaismodul | relay module | PLC-INTERFACE, bestehend aus Grundklemme PLC-BSC.../21 mit Schraubanschluss und steckbarem Miniaturrelais mit Leistungskontakt, zur Montage auf Tragschiene NS 35/7,5, 1 Wechsler, Eingangsspannung 24 V DC | PLC INTERFACE, consisting of basic terminal block PLC-BSC ... / 21 with screw connection and pluggable miniature relay with power contact, for mounting on mounting rail NS 35 / 7.5, 1 changeover contact, input voltage 24 V DC | www.phoenixcontact.de | https://www.phoenixcontact.com/online/portal/de?1dmy&urile=wcm:path:/dede/web/corporate/company/subcategory_pages/Books_and_learning_media/52d44e46-6cb2-4988-9af2-87367bc44390
17 | PLC-RSC-24DC/21 | Phoenic Contact | Relaismodul | relay module | PLC-INTERFACE, bestehend aus Grundklemme PLC-BSC.../21 mit Schraubanschluss und steckbarem Miniaturrelais mit Leistungskontakt, zur Montage auf Tragschiene NS 35/7,5, 1 Wechsler, Eingangsspannung 24 V DC | PLC INTERFACE, consisting of basic terminal block PLC-BSC ... / 21 with screw connection and pluggable miniature relay with power contact, for mounting on mounting rail NS 35 / 7.5, 1 changeover contact, input voltage 24 V DC | www.phoenixcontact.de | https://www.phoenixcontact.com/online/portal/de?1dmy&urile=wcm:path:/dede/web/corporate/company/subcategory_pages/Books_and_learning_media/52d44e46-6cb2-4988-9af2-87367bc44390
18 | 6XV1840-2AH10 | Siemens | TP-Installationsleitung | TP installation cable | Industrial Ethernet FC TP Standard Cable, GP 2x2 (PROFINET Typ A), TP-Installationsleitung zum Anschluss an IE FC RJ45 2x2, für universellen Einsatz, 4-adrig, geschirmt CAT 5E, Meterware, Liefereinheit max. 4000m Mindestbestellmenge 20m | ndustrial Ethernet FC TP standard cable, GP 2x2 (PROFINET type A), TP installation cable for connection to IE FC RJ45 2x2, for universal use, 4-core, shielded CAT 5E, sold by the meter, delivery unit max. 4000m minimum order 20m | www.Siemens.com | https://pdf.directindustry.de/pdf/siemens-industrial-communication-50160.html
19 | 6ES7214-1AG40-0XB0 | Siemens | Kompakt-CPU | Compact CPU | SIMATIC S7-1200, CPU 1214C, Kompakt-CPU, DC/DC/DC, onboard I/O: 14 DI DC 24V; 10 DO 24V DC; 2 AI 0-10V DC, Stromversorgung: DC 20,4-28,8V DC, Programm-/Datenspeicher 100 KB | SIMATIC S7-1200, CPU 1214C, Compact CPU, DC / DC / DC, onboard I / O: 14 DI DC 24V; 10 DO 24V DC; 2 AI 0-10V DC, power supply: DC 20.4-28.8V DC, program / data memory 100 KB | www.Siemens.com | https://pdf.directindustry.de/pdf/siemens-industrial-communication-50160.html
20 | 6AV6642-0BC01-1AX1 | Siemens | 6" DP blau Mode STN-Display | 6 "DP blue mode STN display | SIMATIC TP 177B 6" DP blau Mode STN-Display MPI-/PROFIBUS-DP-Protokoll RS485-/RS422-/USB-Schnittstelle Drucker-Schnittstelle Slot für MMCARD projektierbar mit WinCC flexible 2005 | SIMATIC TP 177B 6 "DP blue Mode STN display MPI / PROFIBUS DP protocol RS485 / RS422 / USB interface Printer interface Slot for MMCARD configurable with WinCC flexible 2005 | www.Siemens.com | https://pdf.directindustry.de/pdf/siemens-industrial-communication-50160.html
21 | 6ED1052-1FB08-0BA0 | Siemens | Logikmodul | logic module | LOGO! 230RCE,Logikmodul, Displ. SV/E/A: 115V/230V/Relais, 8 DE/4 DA, SP. 400 Blöcke, modular erweiterbar, Ethernet, integr. Web-Server, Datalog, benutzerdefinierte Web-Seiten, Standard microSD-Karte für LOGO! Soft Comfort ab V8, ältere Projekte ablauffähig | 256/5000 LOGO! 230RCE, logic module, displ. SV / I / O: 115V / 230V / relay, 8 DE / 4 DA, SP. 400 blocks, modular expandable, Ethernet, integr. Web server, datalog, custom web pages, standard microSD card for LOGO! Soft Comfort from V8, older projects executable | www.Siemens.com | https://pdf.directindustry.de/pdf/siemens-industrial-communication-50160.html
22 | 6ES7321-1BL00-0AA0 | Siemens | Digitaleingabe | Digital input | SIMATIC S7-300, Digitaleingabe SM 321, potentialgetrennt 32DE, DC 24V, 1x 40-polig | SIMATIC S7-300, digital input SM 321, isolated 32DE, DC 24V, 1x 40-pin | www.Siemens.com | https://pdf.directindustry.de/pdf/siemens-industrial-communication-50160.html
23 | 3TK2826-1CW30 | Siemens | Sicherheitsschaltgerät | Safety relay | SIRIUS Sicherheitsschaltgerät mit Relais-Freigabekreisen (Freigabekreis), UC 24...240V, 45,0mm, Schraubanschluss, Freigabekreis unverzögert: 4S, Freigabekreis VERZ: 0, MK: 2, 8-Funktionenschalter, Grundgerät, max. ERR. PL nach EN13849-1: E, max. ERR. SIL nach IEC61508:3, | SIRIUS safety relay with relay enabling circuits (release circuit), UC 24 ... 240V, 45.0mm, screw connection, release circuit undelayed: 4S, release circuit DEL: 0, MK: 2, 8-function switch, basic unit, max. ERR. PL according to EN13849-1: E, max. ERR. SIL according to IEC61508: 3, | www.Siemens.com | https://pdf.directindustry.de/pdf/siemens-industrial-communication-50160.html
24 | 6ES7215-1AG40-0XB0 | Siemens | Kompakt-CPU | Compact CPU | SIMATIC S7-1200, CPU 1215C, Kompakt-CPU, DC/DC/DC, 2 PROFINET Port, onboard I/O: 14 DI 24VDC; 10 DO 24VDC; 0,5A; 2 AI 0-10V DC, 2 AO 0-20mA DC, Stromversorgung: DC 20,4-28,8V DC, Programm-/Datenspeicher 125 KB | SIMATIC S7-1200, CPU 1215C, Compact CPU, DC / DC / DC, 2 PROFINET ports, onboard I / O: 14 DI 24VDC; 10 DO 24VDC; 0.5A; 2 AI 0-10V DC, 2 AO 0-20mA DC, power supply: DC 20.4-28.8V DC, program / data memory 125 KB | www.Siemens.com | https://pdf.directindustry.de/pdf/siemens-industrial-communication-50160.html
25 | 5SV4344-0 | Siemens | FI-Schutzschalter | Residual current device | FI-Schutzschalter, 4-polig, Typ AC, In: 40 A, 30 mA, Un AC: 400 V | Residual current device, 4-pole, type AC, In: 40 A, 30 mA, Un AC: 400 V. | www.Siemens.com | https://pdf.directindustry.de/pdf/siemens-industrial-communication-50160.html
26 | 3RW4047-1BB14 | Siemens | Schraubklemmen | screw | SIRIUS Sanftstarter S3 106 A, 55 kW/400 V, 40 °C AC 200-480 V, AC/DC 110-230 V Schraubklemmen | SIRIUS soft starters S3 106 A, 55 kW / 400 V, 40 ° C AC 200-480 V, AC / DC 110-230 V screw terminals | www.Siemens.com | https://pdf.directindustry.de/pdf/siemens-industrial-communication-50160.html
27 | 3TG1010-0AL2 | Siemens | Powerrelais | Power relay | Powerrelais, AC-3 8,4A, 4kW / 400V 4S, AC 230V, 45...450Hz 3 polig, Schraubanschluss | Power relay, AC-3 8,4A, 4kW / 400V 4S, AC 230V, 45 ... 450Hz 3-pole, screw connection | www.Siemens.com | https://pdf.directindustry.de/pdf/siemens-industrial-communication-50160.html
28 | 3RP1505-1AP30 | Siemens | Zeitrelais | time Relays | !!! Auslaufprodukt !!! Der präferierte Nachfolger ist 3RP2505-1AW30 Zeitrelais, Multifunktion 1 Wechsler, 8 Funktionen 15 Zeitbereiche (0,05 s-100 h) AC/DC 24 V und AC 200-240 V bei AC 50/60 Hz mit LED, Schraubanschluss | !!! Discontinued product !!! The preferred successor is 3RP2505-1AW30 time relay, multifunction 1 changeover contact, 8 functions 15 time ranges (0.05 s-100 h) AC / DC 24 V and AC 200-240 V with AC 50/60 Hz with LED, screw connection | www.Siemens.com | https://pdf.directindustry.de/pdf/siemens-industrial-communication-50160.html
29 | 6ES7138-4FA04-0AB0 | Siemens | Elektronikmodul | electronic module | ***Ersatzteil*** SIMATIC DP, Elektronikmodul f. ET200S, 4/8 F-DI PROFIsafe, DC 24V, 30mm Baubr., bis Kategorie 4 (EN 954-1)/ SIL3 (IEC61508)/PLE (ISO13849), auch verwendbar in PROFINET- Konfiguration mit IM 151-3 HF | *** Spare part *** SIMATIC DP, electronic module f. ET200S, 4/8 F-DI PROFIsafe, DC 24V, 30mm building material, up to category 4 (EN 954-1) / SIL3 (IEC61508) / PLE (ISO13849), also usable in PROFINET configuration with IM 151-3 HF | www.Siemens.com | https://pdf.directindustry.de/pdf/siemens-industrial-communication-50160.html
30 | 6ES7221-1BH32-0XB0 | Siemens | Digitaleingabe | Digital input | SIMATIC S7-1200, Digitaleingabe SM 1221, 16DI, DC 24V, Sink/Source | SIMATIC S7-1200, digital input SM 1221, 16DI, DC 24V, sink / source | www.Siemens.com | https://pdf.directindustry.de/pdf/siemens-industrial-communication-50160.html
31 | 3UG4616-1CR20 | Siemens | Überwachungsrelais | monitoring relay | Digitales Überwachungsrelais für 3-Phasen-Spg. mit N-Leiter zuschaltbare Phasenfolge Phasenausfall 3 x 90 bis 400 V AC 50 bis 60Hz Unter- und Überspg. 90-400V Hysterese 1-20 V je 0-20 s für Umin und Umax 1 W für Umin 1 W für Umax Schraubanschluss Nachfolgeprodukt für 3UG3042-1BP50 | Digital monitoring relay for 3-phase power. phase sequence switchable with N-conductor phase failure 3 x 90 to 400 V AC 50 to 60Hz under- and overvoltage. 90-400V Hysteresis 1-20 V each 0-20 s for Umin and Umax 1 W for Umin 1 W for Umax screw connection Successor product for 3UG3042-1BP50 | www.Siemens.com | https://pdf.directindustry.de/pdf/siemens-industrial-communication-50160.html
32 | 6ES7216-2AD23-0XB0 | Siemens | Kompaktgerät, DC Stromvers | Compact device, DC current | ***Ersatzteil*** SIMATIC S7-200, CPU 226 Kompaktgerät, DC Stromvers. 24 DE DC/16 DA DC, 16/24 KB Progr./10 KB Daten, 2 PPI/freiprogr. SS | *** Spare part *** SIMATIC S7-200, CPU 226 compact device, DC power supply. 24 DE DC / 16 DA DC, 16/24 KB Progr./10 KB data, 2 PPI / free program. SS | www.Siemens.com | https://pdf.directindustry.de/pdf/siemens-industrial-communication-50160.html
33 | 235-100 | Wago | Abschlussplatte | End plate | Abschlussplatte; anrastbar; 1 mm dick; grau | End plate; anrastbar; 1 mm thick; Gray | https://www.wago.com/de/ | ttps://www.wago.com/de/search?f=%3AresultType%3Adownload&pageSize=16&ststate=eyJmIjp7ImRvd25sb2FkIjoiL3NlYXJjaD9mPSUzQXJlc3VsdFR5cGUlM0Fkb3dubG9hZCUzQWRvY0NhdGVnb3J5MiUzQURMXzQxJnBhZ2VTaXplPTE2In0sImMiOnsiYWxsIjo4ODAyMCwiY2FyZWVyIjo3MywiZG93bmxvYWQiOjEyOSwicHJvZHVjdCI6MjY4MzksInNlcnZpY2UiOjEzNywic29sdXRpb25zIjo0OTEsImNvbnRhY3QiOjY3LCJjb21wYW55Ijo3MX19
34 | 6AV2124-0GC01-0AX0 | Siemens | Comfort Panel | Comfort Panel | SIMATIC HMI TP700 Comfort, Comfort Panel, Touchbedienung, 7" Widescreen-TFT-Display, 16 MIO Farben, PROFINET Schnittstelle, MPI/PROFIBUS-DP Schnittstelle, 12MByte Projektierungsspeicher, Windows CE 6.0 (Microsoft-Support inklusive Sicherheitsupdates eingestellt) projektierbar ab WinCC Comfort V11 | SIMATIC HMI TP700 Comfort, Comfort Panel, touch control, 7 "widescreen TFT display, 16 MIO colors, PROFINET interface, MPI / PROFIBUS-DP interface, 12MByte configuration memory, Windows CE 6.0 (Microsoft support including security updates set) configurable from WinCC Comfort V11 | www.Siemens.com | https://pdf.directindustry.de/pdf/siemens-industrial-communication-50160.html
35 | 3RT2016-1AP01 | Siemens | Leistungsschütz | Power contactor | Leistungsschütz, AC-3 9 A, 4 kW / 400 V 1 S, AC 230 V, 50 / 60 Hz 3-polig, Baugröße S00 Schraubanschluss | Power contactor, AC-3 9 A, 4 kW / 400 V 1 S, AC 230 V, 50/60 Hz 3-pole, size S00 Screw connection | www.Siemens.com | https://pdf.directindustry.de/pdf/siemens-industrial-communication-50160.html
36 | 6ES7153-1AA03-0XB0 | Siemens | Anschaltung IM | Connection IM | SIMATIC DP, Anschaltung IM 153-1, für ET 200M, für max. 8 S7-300 Baugruppen | SIMATIC DP, interface IM 153-1, for ET 200M, for max. 8 S7-300 modules | www.Siemens.com | https://pdf.directindustry.de/pdf/siemens-industrial-communication-50160.html
37 | 6ES7417-4HT14-0AB0 | Siemens | Zentralbaugruppe | Central processing unit | SIMATIC S7-400H, CPU 417H Zentralbaugruppe für S7-400H 4 Schnittstellen: 1 MPI/DP, 1 DP u. 2 für Sync-Module 30 MB Speicher (15 MB Dat./15 MB Prog.) | SIMATIC S7-400H, CPU 417H CPU for S7-400H 4 interfaces: 1 MPI / DP, 1 DP a. 2 for sync modules 30 MB memory (15 MB data / 15 MB prog.) | www.Siemens.com | https://pdf.directindustry.de/pdf/siemens-industrial-communication-50160.html
38 | 3RP1560-1SP30 | Siemens | Zeitrelais | time relay | !!! Auslaufprodukt !!! Der präferierte Nachfolger ist 3RP2560-1SW30 Zeitrelais, elektronisch mit Stern-Dreieck-Funktion 1...20 s, Nachlaufzeit 30-600 s 0,85 ...1,1 US AC/DC 24 V, AC 200...240 V bei AC 50/60 Hz Schraubanschluss | !!! Discontinued product !!! The preferred successor is 3RP2560-1SW30 time relay, electronic with star-delta function 1 ... 20 s, run-on time 30-600 s 0.85 ... 1.1 US AC / DC 24 V, AC 200 ... 240 V with AC 50/60 Hz screw connection | www.Siemens.com | https://pdf.directindustry.de/pdf/siemens-industrial-communication-50160.html
39 | 6ES7971-0BA00 | Siemens | Pufferbatterie | Backup battery | SIMATIC S7-400, Pufferbatterie 3,6 V/2,3 AH für PS 405 4 A/10 A/20 A und PS 407 4 A/10 A/20 A | SIMATIC S7-400, Backup battery 3.6 V / 2.3 AH for PS 405 4 A / 10 A / 20 A and PS 407 4 A / 10 A / 20 A | www.Siemens.com | https://pdf.directindustry.de/pdf/siemens-industrial-communication-50160.html
40 | 3SK1111-1AB30 | Siemens | Sicherheitsschaltgerät | Safety relay | SIRIUS Sicherheitsschaltgerät Grundgerät Standard Reihe Relais-Freigabekreise 3 Schließer plus Relais-Meldekreis 1 Öffner Us = 24 V AC/DC Schraubanschluss | SIRIUS safety relay Basic unit Standard series Relay enable circuits 3 NO plus relay signaling circuit 1 NC Us = 24 V AC / DC screw connection | www.Siemens.com | https://pdf.directindustry.de/pdf/siemens-industrial-communication-50160.html
41 | 3RP1505-1BP30 | Siemens | Zeitrelais | time relay | !!! Auslaufprodukt !!! Der präferierte Nachfolger ist 3RP2505-1BW30 Zeitrelais, Multifunktion 2 Wechsler, 16 Funktionen 15 Zeitbereiche (0,05 s-100 h) AC 24 V 200-240 V und DC 24 V bei AC 50/60 Hz mit LED, Schraubanschluss | !!! Discontinued product !!! The preferred successor is 3RP2505-1BW30 time relay, multifunction 2 changeover contacts, 16 functions 15 time ranges (0.05 s-100 h) AC 24 V 200-240 V and 24 V DC with AC 50/60 Hz with LED, screw connection | www.Siemens.com | https://pdf.directindustry.de/pdf/siemens-industrial-communication-50160.html
42 | 6ES7132-4BF00-0AA0 | Siemens | Elektronikmodul | electronic module | Elektronikmodul für ET 200S, 8 DO DC 24V/0,5A, 15mm Baubr., 1 Stück je Verpackungseinheit | Electronic module for ET 200S, 8 DO DC 24V / 0.5A, 15mm building material, 1 piece per packaging unit | www.Siemens.com | https://pdf.directindustry.de/pdf/siemens-industrial-communication-50160.html
43 | 3SK1111-1AB30 | Siemens | Sicherheitsschaltgerät | Safety relay | SIRIUS Sicherheitsschaltgerät Grundgerät Standard Reihe Relais-Freigabekreise 3 Schließer plus Relais-Meldekreis 1 Öffner Us = 24 V AC/DC Schraubanschluss | SIRIUS safety relay Basic unit Standard series Relay enable circuits 3 NO plus relay signaling circuit 1 NC Us = 24 V AC / DC screw connection | www.Siemens.com | https://pdf.directindustry.de/pdf/siemens-industrial-communication-50160.html
44 | 6ES7138-4CA01-0AA0 | Siemens | Powermodul | Power module | SIMATIC DP, Powermodul PM-E für ET 200S; DC 24V mit Diagnose | SIMATIC DP, power module PM-E for ET 200S; DC 24V with diagnostics | www.Siemens.com | https://pdf.directindustry.de/pdf/siemens-industrial-communication-50160.html
45 | 5TT4101-0 |  | Fernschalter mit 1 Schließer | Remote switch with 1 NO | Fernschalter mit 1 Schließer, Kontakt für AC 230V 16A Ansteuerung AC 230V | Remote switch with 1 NO, contact for AC 230V 16A control AC 230V | www.Siemens.com | https://pdf.directindustry.de/pdf/siemens-industrial-communication-50160.html
46 | 6ES7216-2AD23-0XB0 | Siemens | Kompaktgerät, DC Stromvers | Compact device, DC current | ***Ersatzteil*** SIMATIC S7-200, CPU 226 Kompaktgerät, DC Stromvers. 24 DE DC/16 DA DC, 16/24 KB Progr./10 KB Daten, 2 PPI/freiprogr. SS | *** Spare part *** SIMATIC S7-200, CPU 226 compact device, DC power supply. 24 DE DC / 16 DA DC, 16/24 KB Progr./10 KB data, 2 PPI / free program. SS | www.Siemens.com | https://pdf.directindustry.de/pdf/siemens-industrial-communication-50160.html
47 | 3RV1021-4DA10 | Siemens | Leistungsschalter | breakers | Leistungsschalter Baugröße S0 für den Motorschutz CLASS 10 A-Auslöser 20...25 A N-Auslöser 325 A Schraubanschluss Standardschaltvermögen !!! Auslaufprodukt !!! Nachfolger ist SIRIUS 3RV2 Präferierte Nachfolgertype ist >>3RV2021-4DA10<< | Circuit-breaker size S0 for motor protection CLASS 10 A-release 20 ... 25 A N-release 325 A Screw connection Standard switching capacity !!! Discontinued product !!! Successor is SIRIUS 3RV2 Preferred successor type is >> 3RV2021-4DA10 << | www.Siemens.com | https://pdf.directindustry.de/pdf/siemens-industrial-communication-50160.html
48 | 3RW4055-6BB44 | Siemens | Sanftstarter | soft starters | SIRIUS Sanftstarter S6 134 A, 75 kW/400 V, 40 °C AC 200-460 V, AC 230 V Schraubklemmen | SIRIUS soft starter S6 134 A, 75 kW / 400 V, 40 ° C AC 200-460 V, AC 230 V screw terminals | www.Siemens.com | https://pdf.directindustry.de/pdf/siemens-industrial-communication-50160.html
49 | 6ES7231-4HD32-0XB0 | Siemens | Analogeingabe | analog input | SIMATIC S7-1200, Analogeingabe, SM 1231, 4 AI, +/-10V, +/-5V, +/-2.5V, oder 0-20mA/4-20mA, 12 Bit+Vorzeichen (13 Bit ADC) | SIMATIC S7-1200, Analog Input, SM 1231, 4 AI, +/- 10V, +/- 5V, +/- 2.5V, or 0-20mA / 4-20mA, 12-bit + sign (13-bit ADC) | www.Siemens.com | https://pdf.directindustry.de/pdf/siemens-industrial-communication-50160.html
50 | 3RT2026-1AN20 | Siemens | Leistungsschütz | Contactor | Leistungsschütz, AC-3 25 A, 11 kW / 400 V 1 S + 1 Ö, AC 220 V, 50 / 60 Hz, 3-polig, Baugröße S0, Schraubanschluss |  | www.Siemens.com | https://pdf.directindustry.de/pdf/siemens-industrial-communication-50160.html
51 | 6ES7314-6EH04-0AB0 | Siemens | Kompakt-CPU | Compact CPU | SIMATIC S7-300, CPU 314C-2PN/DP Kompakt-CPU mit 192 KByte Arbeitsspeicher, 24 DE/16 DA, 4AE, 2AA, 1 Pt100, 4 schnelle Zähler (60 kHz), 1. SS MPI/DP 12MBit/s, 2. SS Ethernet PROFINET, mit 2 Port Switch, integr. Stromversorgung DC 24V, Frontstecker (2x 40-polig) und Micro Memory Card erforderlich | SIMATIC S7-300, CPU 314C-2PN / DP Compact CPU with 192 KByte RAM, 24 DE / 16 DA, 4AE, 2AA, 1 Pt100, 4 fast counters (60 kHz), 1. SS MPI / DP 12MBit / s, 2. SS Ethernet PROFINET, with 2-port switch, integr. DC 24V power supply, front connector (2x 40-pin) and micro memory card required | www.Siemens.com | https://pdf.directindustry.de/pdf/siemens-industrial-communication-50160.html
52 | 6ES7214-1AG40-0XB0 | Siemens | Kompakt-CPU | Compact CPU | SIMATIC S7-1200, CPU 1214C, Kompakt-CPU, DC/DC/DC, onboard I/O: 14 DI DC 24V; 10 DO 24V DC; 2 AI 0-10V DC, Stromversorgung: DC 20,4-28,8V DC, Programm-/Datenspeicher 100 KB | SIMATIC S7-1200, CPU 1214C, Compact CPU, DC / DC / DC, onboard I / O: 14 DI DC 24V; 10 DO 24V DC; 2 AI 0-10V DC, power supply: DC 20.4-28.8V DC, program / data memory 100 KB | www.Siemens.com | https://pdf.directindustry.de/pdf/siemens-industrial-communication-50160.html
53 | 6FX2007-1AD03 | Siemens | Mini-Bedienhandgerät | Mini handheld unit | Mini-Bedienhandgerät 6FX2007-1AD03 für SINUMERIK mit Spiralleitung 3,5m 2-kan. not aus 2-kan. Zustimmtaster, 3-stufig mit Metallstecker Handrad mit magn. Rastung | Mini control pendant 6FX2007-1AD03 for SINUMERIK with spiral cable 3.5m 2-channel. not from 2-kan. Enabling button, 3-stage with metal connector Handwheel with magn. Latching | www.Siemens.com | https://pdf.directindustry.de/pdf/siemens-industrial-communication-50160.html
54 | 3TK2826-1CW30 | Siemens | Sicherheitsschaltgerät | Safety relay | SIRIUS Sicherheitsschaltgerät mit Relais-Freigabekreisen (Freigabekreis), UC 24...240V, 45,0mm, Schraubanschluss, Freigabekreis unverzögert: 4S, Freigabekreis VERZ: 0, MK: 2, 8-Funktionenschalter, Grundgerät, max. ERR. PL nach EN13849-1: E, max. ERR. SIL nach IEC61508:3, | SIRIUS safety relay with relay enabling circuits (release circuit), UC 24 ... 240V, 45.0mm, screw connection, release circuit undelayed: 4S, release circuit DEL: 0, MK: 2, 8-function switch, basic unit, max. ERR. PL according to EN13849-1: E, max. ERR. SIL according to IEC61508: 3, | www.Siemens.com | https://pdf.directindustry.de/pdf/siemens-industrial-communication-50160.html
55 | 750-530 | Wago | 8-Kanal-Digital Ausgangsklemme | 8-channel digital output terminal | 8-Kanal-Digitalausgangsklemme DC 24 V kurzschlussfest; positivschaltend Die Digitalausgangsklemme verfügt bei nur 12 mm Baubreite über 8 Kanäle. Über sie werden Steuersignale aus dem Automatisierungsgerät an die angeschlossenen Aktoren weitergegeben. Alle Ausgänge sind kurzschlussfest ausgeführt. Feld- und Systemebene sind galvanisch getrennt. | 8-channel digital output terminal DC 24 V short circuit protection; positive switching The digital output terminal has 8 channels with a width of only 12 mm. Control signals from the automation device are passed on to the connected actuators via them. All outputs are short-circuit proof. Field and system levels are galvanically isolated. | https://www.wago.com/de/ | ttps://www.wago.com/de/search?f=%3AresultType%3Adownload&pageSize=16&ststate=eyJmIjp7ImRvd25sb2FkIjoiL3NlYXJjaD9mPSUzQXJlc3VsdFR5cGUlM0Fkb3dubG9hZCUzQWRvY0NhdGVnb3J5MiUzQURMXzQxJnBhZ2VTaXplPTE2In0sImMiOnsiYWxsIjo4ODAyMCwiY2FyZWVyIjo3MywiZG93bmxvYWQiOjEyOSwicHJvZHVjdCI6MjY4MzksInNlcnZpY2UiOjEzNywic29sdXRpb25zIjo0OTEsImNvbnRhY3QiOjY3LCJjb21wYW55Ijo3MX19
56 | 6ES7223-1BL32-0XB0 | Siemens | Digitale E/A SM 1223 | Digital I / O SM 1223 | SIMATIC S7-1200, Digitale E/A SM 1223, 16DI/16DO, 16DI DC 24V, Sink/Source, 16DO, Transistor 0,5A | SIMATIC S7-1200, Digital I / O SM 1223, 16DI / 16DO, 16DI DC 24V, Sink / Source, 16DO, Transistor 0.5A | www.Siemens.com | https://pdf.directindustry.de/pdf/siemens-industrial-communication-50160.html
57 | 6ES7315-2AH14-0AB0 | Siemens | Zentralbaugruppe | Central processing unit | SIMATIC S7-300, CPU 315-2DP Zentralbaugruppe mit MPI integr. Stromversorgung DC 24V Arbeitsspeicher 256 KByte 2. SS DP-Master/Slave Micro Memory Card erforderlich | SIMATIC S7-300, CPU 315-2DP Central module with MPI integr. Power supply DC 24V Memory 256 KByte 2. SS DP-Master / Slave Micro Memory Card required | www.Siemens.com | https://pdf.directindustry.de/pdf/siemens-industrial-communication-50160.html
58 | 3RW4074-6BB44 | Siemens | SIRIUS S1Sanftstarter | SIRIUS soft starter | SIRIUS Sanftstarter S12 280 A, 160 kW/400 V, 40 °C AC 200-460 V, AC 230 V Schraubklemmen | SIRIUS S1 soft starter 2 280 A, 160 kW / 400 V, 40 ° C AC 200-460 V, AC 230 V screw terminals | www.Siemens.com | https://pdf.directindustry.de/pdf/siemens-industrial-communication-50160.html
59 | 6ES7223-1BL22-0XA0 | Siemens | Digitale E/A | Digital I / O | ***Ersatzteil*** SIMATIC S7-200, Digitale E/A EM 223, nur für S7-22X CPU, 16 DE 24V DC, Sink/Source, 16DA DC 24V; 0,75A/Kanal,Source | *** Spare part *** SIMATIC S7-200, Digital I / O EM 223, only for S7-22X CPU, 16 DE 24V DC, Sink / Source, 16DA DC 24V; 0.75A / channel source | www.Siemens.com | https://pdf.directindustry.de/pdf/siemens-industrial-communication-50160.html
60 | 3RW4036-1BB14 | Siemens | Sanftstarter | soft starters | SIRIUS Sanftstarter S2 45 A, 22 kW/400 V, 40 °C AC 200-480 V, AC/DC 110-230 V Schraubklemmen | SIRIUS soft starters S2 45 A, 22 kW / 400 V, 40 ° C AC 200-480 V, AC / DC 110-230 V screw terminals | www.Siemens.com | https://pdf.directindustry.de/pdf/siemens-industrial-communication-50160.html
61 | PLC-RSC-24DC/21 | Phoenic Contact | Relaismodul | relay module | PLC-INTERFACE, bestehend aus Grundklemme PLC-BSC.../21 mit Schraubanschluss und steckbarem Miniaturrelais mit Leistungskontakt, zur Montage auf Tragschiene NS 35/7,5, 1 Wechsler, Eingangsspannung 24 V DC | PLC INTERFACE, consisting of basic terminal block PLC-BSC ... / 21 with screw connection and pluggable miniature relay with power contact, for mounting on mounting rail NS 35 / 7.5, 1 changeover contact, input voltage 24 V DC | www.phoenixcontact.de | https://www.phoenixcontact.com/online/portal/de?1dmy&urile=wcm:path:/dede/web/corporate/company/subcategory_pages/Books_and_learning_media/52d44e46-6cb2-4988-9af2-87367bc44390
62 | 5TT5800-0 | Siemens | INSTA-Schütz mit 2 Schließern | INSTA contactor with 2 NO contacts | INSTA-Schütz mit 2 Schließern, Kontakt für AC 230V, 400V 20A Ansteuerung AC 230V | INSTA contactor with 2 NO contacts, contact for AC 230V, 400V 20A control AC 230V | www.Siemens.com | https://pdf.directindustry.de/pdf/siemens-industrial-communication-50160.html
63 | 750-485 | Wago | 2-Kanal-Analogeingang | 2-channel analog input | Das Analogeingangsmodul versorgt die im explosionsgefährdeten Bereich der Zone 0+1 befindlichen eigensicheren Messumformer und verarbeitet deren analoge Messsignale. | The analogue input module supplies the intrinsically safe transducers located in the hazardous area of zone 0 + 1 and processes their analogue measuring signals. | https://www.wago.com/de/ | ttps://www.wago.com/de/search?f=%3AresultType%3Adownload&pageSize=16&ststate=eyJmIjp7ImRvd25sb2FkIjoiL3NlYXJjaD9mPSUzQXJlc3VsdFR5cGUlM0Fkb3dubG9hZCUzQWRvY0NhdGVnb3J5MiUzQURMXzQxJnBhZ2VTaXplPTE2In0sImMiOnsiYWxsIjo4ODAyMCwiY2FyZWVyIjo3MywiZG93bmxvYWQiOjEyOSwicHJvZHVjdCI6MjY4MzksInNlcnZpY2UiOjEzNywic29sdXRpb25zIjo0OTEsImNvbnRhY3QiOjY3LCJjb21wYW55Ijo3MX19
64 | 6FX2007-1AC04 | Siemens | Bedienhandgerät | Handheld unit | SINUMERIK FM-NC/840D 6FX2007-1AC04 Bedienhandgerät B-MPI Spiralleitung 3,5m 2-kan. not aus 2-kan. Zustimmtaster, 3-stufig mit 3-adrigem Anschluss | SINUMERIK FM-NC / 840D 6FX2007-1AC04 Control pendant B-MPI Spiral cable 3.5m 2-channel. not from 2-kan. Enabling button, 3-stage with 3-wire connection | www.Siemens.com | https://pdf.directindustry.de/pdf/siemens-industrial-communication-50160.html
65 | 7MF1570-1DA01 | Siemens | Messumformer | transmitters | Messumformer fuer Pegelmessung SITRANS P, Serie MPS, Genauigkeit 0,3%, Zweileiter- system Messbereich: 0 - 4 m WS, Kabellaenge: 10 m, PE Kabel . . Ohne Explosionsschutz | Signal converter for level measurement SITRANS P, series MPS, accuracy 0.3%, two-wire system Measuring range: 0 - 4 m WS, cable length: 10 m, PE cable. , Without explosion protection | www.Siemens.com | https://pdf.directindustry.de/pdf/siemens-industrial-communication-50160.html

## Nr. 2
Projekt: Automatisierungslösung für Gaskompressoren///Gas compressor auotmation solution Page 2
Pos. | Produkt/Type | Hersteller/Producer | Produktgruppe Deutsch | Produktgruppe Englisch | Beschreibung Deutsch | Beschreibung Englisch | Link zum Hersteller | Link zur Broschüre vom Hersteller
1 | RHCE-5 | Hawe | Rückschlagventil | check valve | RHCE 5. 150. 2,8:1. 19:1. 1,5. RHCE 6. 200. 500 drucklos zum Tank. 2,5:1. 12,9:1. 2,65 mit Vorentlastung, Nenn-Entsperrverhältnis 2,5:1. RHCE 1 V. 15. 2,6:1. | RHCE 5. 150. 2.8: 1. 19: 1st 1.5. RHCE 6. 200. 500 depressurized to the tank. 2.5: 1. 12.9: 1st 2.65 with pre-relief, nominal unlocking ratio 2.5: 1. RHCE 1 V. 15. 2.6: 1. | www.hawe.com | http://downloads.hawe.com/7/1/D7165-de.pdf
2 | 6AV2124-0MC01-0AX0 | Siemens | Comfort Panel | Komfort-Panel, | SIMATIC HMI TP1200 Comfort, Comfort Panel, Touchbedienung, 12" Widescreen-TFT-Display, 16 MIO Farben, PROFINET Schnittstelle, MPI/PROFIBUS-DP Schnittstelle, 12MByte Projektierungsspeicher, Windows CE 6.0 (Microsoft-Support inklusive Sicherheitsupdates eingestellt) projektierbar ab WinCC Comfort V11 | SIMATIC HMI TP1200 Comfort, Comfort Panel, touch control, 12 "widescreen TFT display, 16 MIO colors, PROFINET interface, MPI / PROFIBUS-DP interface, 12MByte configuration memory, Windows CE 6.0 (Microsoft support including security updates set) configurable from WinCC Comfort V11 | http://www.siemens.de | https://pdf.directindustry.de/pdf/siemens-industrial-communication-50160.html
3 | 7KM2112-0BA00-3AA0 | Siemens | Messgerät | measuring instrument | SENTRON, Messgerät, 7KM PAC3200, LCD, L-L: 690 V, L-N: 400 V, 5 A, 3-phasig, Modbus TCP, optional Modbus RTU / PROFINET / PROFIBUS, Schein- / Wirk- / Blindenergie, Klasse 0,5 gem. IEC61557-12 bzw. Klasse 0,5S gem. IEC62053-22, Weitspannungsnetzteil, AC/DC, Schraubanschluss | SENTRON, measuring instrument, 7KM PAC3200, LCD, LL: 690 V, LN: 400 V, 5 A, 3-phase, Modbus TCP, optional Modbus RTU / PROFINET / PROFIBUS, apparent / active / reactive energy, class 0.5 acc , IEC61557-12 or class 0.5S acc. IEC62053-22, wide voltage power supply, AC / DC, screw connection | http://www.siemens.de | https://pdf.directindustry.de/pdf/siemens-industrial-communication-50160.html
4 | 6AV2124-0GC01-0AX0 | Siemens | Comfort Panel | Komfort-Panel, | SIMATIC HMI TP700 Comfort, Comfort Panel, Touchbedienung, 7" Widescreen-TFT-Display, 16 MIO Farben, PROFINET Schnittstelle, MPI/PROFIBUS-DP Schnittstelle, 12MByte Projektierungsspeicher, Windows CE 6.0 (Microsoft-Support inklusive Sicherheitsupdates eingestellt) projektierbar ab WinCC Comfort V11 | SIMATIC HMI TP700 Comfort, Comfort Panel, touch control, 7 "widescreen TFT display, 16 MIO colors, PROFINET interface, MPI / PROFIBUS-DP interface, 12MByte configuration memory, Windows CE 6.0 (Microsoft support including security updates set) configurable from WinCC Comfort V11 | http://www.siemens.de | https://pdf.directindustry.de/pdf/siemens-industrial-communication-50160.html
5 | 6ES7214-1AD23-0XB0 | Siemens | CPU 224 Kompaktgerät | CPU 224 compact device | ***Ersatzteil*** SIMATIC S7-200, CPU 224 Kompaktgerät, DC Stromvers. 14 DE DC/10 DA DC, 8/12 KB Progr./8 KB Daten, PROFIBUS-DP erweiterbar | *** Spare part *** SIMATIC S7-200, CPU 224 compact device, DC current. 14 DE DC / 10 DA DC, 8/12 KB Progr./8 KB data, PROFIBUS-DP expandable | http://www.siemens.de | https://pdf.directindustry.de/pdf/siemens-industrial-communication-50160.html
6 | 6ES7138-4CA01-0AA0 | Siemens | Powermodul | Powermodul | SIMATIC DP, Powermodul PM-E für ET 200S; DC 24V mit Diagnose | SIMATIC DP, power module PM-E for ET 200S; DC 24V with diagnostics | http://www.siemens.de | https://pdf.directindustry.de/pdf/siemens-industrial-communication-50160.html
7 | 3SK1111-1AB30 | Siemens | Sicherheitsschaltgerät | Safety relay | SIRIUS Sicherheitsschaltgerät Grundgerät Standard Reihe Relais-Freigabekreise 3 Schließer plus Relais-Meldekreis 1 Öffner Us = 24 V AC/DC Schraubanschluss | SIRIUS safety relay Basic unit Standard series Relay enable circuits 3 NO plus relay signaling circuit 1 NC Us = 24 V AC / DC screw connection | http://www.siemens.de | https://pdf.directindustry.de/pdf/siemens-industrial-communication-50160.html
8 | 6ES7223-1BL32-0XB0 | Siemens | Digitale E/A SM 1223 | Digital I / O SM 1223 | SIMATIC S7-1200, Digitale E/A SM 1223, 16DI/16DO, 16DI DC 24V, Sink/Source, 16DO, Transistor 0,5A | SIMATIC S7-1200, Digital I / O SM 1223, 16DI / 16DO, 16DI DC 24V, Sink / Source, 16DO, Transistor 0.5A | http://www.siemens.de | https://pdf.directindustry.de/pdf/siemens-industrial-communication-50160.html
9 | 6ES7136-6BA00-0CA0 | Siemens | Elektronikmodul | electronic module | SIMATIC DP, Elektronikmodul für ET 200SP, F-DI 8x 24VDC HF, 15mm Baubr., bis PL E (ISO 13849-1)/ SIL3 (IEC 61508) | SIMATIC DP, electronic module for ET 200SP, F-DI 8x 24VDC HF, 15mm building material, up to PL E (ISO 13849-1) / SIL3 (IEC 61508) | http://www.siemens.de | https://pdf.directindustry.de/pdf/siemens-industrial-communication-50160.html
10 | 6ED1052-1CC08-0BA0 | Siemens | Logikmodul | logic module | LOGO! 24CE, Logikmodul, Display SV/E/A: 24V/24V/24V trans., 8DE (4AE)/4DA, SP. 400 Blöcke, modular erweiterbar, Ethernet integr. Web-Server, Datalog, benutzerdefinierte Web-Seiten, Standard microSD-Karte für LOGO! Soft Comfort ab V8, ältere Projekte ablauffähig | LOGO! 24CE, logic module, display SV / I / O: 24V / 24V / 24V trans., 8DE (4AE) / 4DA, SP. 400 blocks, modular expandable, Ethernet integr. Web server, datalog, custom web pages, standard microSD card for LOGO! Soft Comfort from V8, older projects executable | http://www.siemens.de | https://pdf.directindustry.de/pdf/siemens-industrial-communication-50160.html
11 | 6ED1052-1MD00-0BA6 | Siemens | Logikmodul,Display | Logic module display | *** Ersatzteil *** LOGO! 12/24RC,Logikmodul,Displ. SV/E/A: 12/DC 24V/Relais, 8DE (4AE)/4DA, SP. 200 Blöcke, modular erweiterbar | *** Spare part *** LOGO! 12 / 24RC, logic module, Displ. SV / I / O: 12 / DC 24V / Relay, 8DE (4AE) / 4DA, SP. 200 blocks, modular expandable | http://www.siemens.de | https://pdf.directindustry.de/pdf/siemens-industrial-communication-50160.html
12 | 6ES7972-0AA02-0XA0 | Siemens | RS-485 Repeater | RS-485 Repeater | SIMATIC DP, RS-485 Repeater zur Verbindung von PROFIBUS/MPI Bussystemen mit max. 31 Teiln. max. Baudrate 12 MBit/s, Schutzart IP20 verbessertes Anwenderhandling | SIMATIC DP, RS-485 repeater for connection of PROFIBUS / MPI bus systems with max. 31 participants max. Baud rate 12 Mbps, IP20 protection improved user handling | http://www.siemens.de | https://pdf.directindustry.de/pdf/siemens-industrial-communication-50160.html
13 | 6AV6642-0BA01-1AX1 | Siemens | Color-Display | Color display | Neuteil ist ab 01.01.2015 mit einer Liefersperre versehen. Ersatzteil weiter frei beziehbar, Preis kann aber vom Neuteil abweichen. Weitere Informationen unter SIMATIC aktuell Beitrags-ID: 109486162. Für Fragen stehen Ihnen die bekannten Ansprechpartner zur Verfügung. SIMATIC TP 177B 6" PN/DP STN 256 Color-Display MPI-/PROFIBUS-DP-Protokoll RS485-/RS422-/USB-Schnittstelle Ethernet 10/100-Schnittstelle Drucker-Schnittstelle Slot für MM-Card projektierbar mit WinCC flexible 2005 | New part is from 01.01.2015 provided with a delivery block. Spare part further freely available, price may deviate from the new part. Further information under SIMATIC aktuell Entry ID: 109486162. If you have any questions, please do not hesitate to contact the known contact persons. SIMATIC TP 177B 6 "PN / DP STN 256 Color display MPI / PROFIBUS-DP protocol RS485 / RS422 / USB interface Ethernet 10/100 interface Printer interface Slot for MM card can be configured with WinCC flexible 2005 | http://www.siemens.de | https://pdf.directindustry.de/pdf/siemens-industrial-communication-50160.html
14 | 6ES7231-4HD32-0XB0 | Siemens | Analogeingabe | analog input | SIMATIC S7-1200, Analogeingabe, SM 1231, 4 AI, +/-10V, +/-5V, +/-2.5V, oder 0-20mA/4-20mA, 12 Bit+Vorzeichen (13 Bit ADC) | SIMATIC S7-1200, Analog Input, SM 1231, 4 AI, +/- 10V, +/- 5V, +/- 2.5V, or 0-20mA / 4-20mA, 12-bit + sign (13-bit ADC) | http://www.siemens.de | https://pdf.directindustry.de/pdf/siemens-industrial-communication-50160.html
15 | 6AV2124-0JC01-0AX0 | Siemens | Comfort Panel | Komfort-Panel, | SIMATIC HMI TP900 Comfort, Comfort Panel, Touchbedienung, 9" Widescreen-TFT-Display, 16 MIO Farben, PROFINET Schnittstelle, MPI/PROFIBUS-DP Schnittstelle, 12MByte Projektierungsspeicher, Windows CE 6.0, (Microsoft-Support inklusive Sicherheitsupdates eingestellt) projektierbar ab WinCC Comfort V11 | SIMATIC HMI TP900 Comfort, Comfort Panel, touch operation, 9 "widescreen TFT display, 16 MIO colors, PROFINET interface, MPI / PROFIBUS-DP interface, 12MByte configuration memory, Windows CE 6.0, (Microsoft support including security updates set) configurable from WinCC Comfort V11 | http://www.siemens.de | https://pdf.directindustry.de/pdf/siemens-industrial-communication-50160.html
16 | 6ES7972-0BA52-0XA0 | Siemens | Anschlussstecker | connector | SIMATIC DP, Anschlussstecker für PROFIBUS bis 12 MBit/s 90° Kabelabgang, Schneidklemmtechnik Fast-Connect, ohne PG-Buchse 15,8x 59x 35,6mm (BxHxT) | SIMATIC DP, connection plug for PROFIBUS up to 12 Mbit / s 90 ° cable outlet, insulation displacement technology Fast-Connect, without PG socket 15.8x 59x 35.6mm (WxHxD) | http://www.siemens.de | https://pdf.directindustry.de/pdf/siemens-industrial-communication-50160.html
17 | 6ES7153-1AA03-0XB0 | Siemens | Anschaltung | connection | SIMATIC DP, Anschaltung IM 153-1, für ET 200M, für max. 8 S7-300 Baugruppen | SIMATIC DP, interface IM 153-1, for ET 200M, for max. 8 S7-300 modules | http://www.siemens.de | https://pdf.directindustry.de/pdf/siemens-industrial-communication-50160.html
18 | 235-100 | Wago | Abschlussplatte | End plate | Abschlussplatte; anrastbar; 1 mm dick; grau | End plate; anrastbar; 1 mm thick; Gray | https://www.wago.com/de/ | ttps://www.wago.com/de/search?f=%3AresultType%3Adownload&pageSize=16&ststate=eyJmIjp7ImRvd25sb2FkIjoiL3NlYXJjaD9mPSUzQXJlc3VsdFR5cGUlM0Fkb3dubG9hZCUzQWRvY0NhdGVnb3J5MiUzQURMXzQxJnBhZ2VTaXplPTE2In0sImMiOnsiYWxsIjo4ODAyMCwiY2FyZWVyIjo3MywiZG93bmxvYWQiOjEyOSwicHJvZHVjdCI6MjY4MzksInNlcnZpY2UiOjEzNywic29sdXRpb25zIjo0OTEsImNvbnRhY3QiOjY3LCJjb21wYW55Ijo3MX19
19 | 6ES7322-1BL00-0AA0 | Siemens | Digitalausgabe | Digital edition | SIMATIC S7-300, Digitalausgabe SM 322, potentialgetrennt, 32DA, DC 24V, 0,5A, 1x 40-pol., Summenstrom 4A/Gruppe (16A/Baugruppe) | SIMATIC S7-300, digital output SM 322, isolated, 32DA, DC 24V, 0.5A, 1x 40-pin, total current 4A / group (16A / module) | http://www.siemens.de | https://pdf.directindustry.de/pdf/siemens-industrial-communication-50160.html
20 | 6AV2124-0QC02-0AX0 | Siemens | Comfort Panel | Comfort Panel | Neuteil ist ab 01.10.2018 mit einer Liefersperre versehen. Ersatzteil weiter frei beziehbar, Preis kann vom Neuteil abweichen. Weitere Informationen siehe SIOS ID: 109486162 bzw. 109748849. Für Fragen stehen die bekannten Absprechpartner zur Verfügung. SIMATIC HMI TP1500 Comfort, Comfort Panel, Touchbedienung, 15" Widescreen-TFT-Display, 16 MIO Farben, PROFINET Schnittstelle, MPI/PROFIBUS-DP Schnittstelle, 24 MB Projektierungsspeicher, Windows CE 6.0, projektierbar ab WinCC Comfort V11 SP2, Nachfolger: 6AV2124-0QC02-0AX1 projektierbar ab V14 SP1 | New part is from 01.10.2018 provided with a delivery block. Spare part further freely available, price may differ from new part. For more information, see SIOS ID: 109486162 or 109748849. For questions, the known contact partners are available. SIMATIC HMI TP1500 Comfort, Comfort Panel, touch control, 15 "widescreen TFT display, 16 MIO colors, PROFINET interface, MPI / PROFIBUS-DP interface, 24 MB configuration memory, Windows CE 6.0, configurable from WinCC Comfort V11 SP2, successor: 6AV2124 -0QC02-0AX1 can be configured as of V14 SP1 | http://www.siemens.de | https://pdf.directindustry.de/pdf/siemens-industrial-communication-50160.html
21 | 6AV6644-0AA01-2AX0 | Siemens | Touch Multi Panel | Touch Multi Panel | Neuteil ist ab 01.01.2015 mit einer Liefersperre versehen. Ersatzteil weiter frei beziehbar, Preis kann aber vom Neuteil abweichen. Weitere Informationen unter SIMATIC aktuell Beitrags-ID: 109486162. Für Fragen stehen Ihnen die bekannten Ansprechpartner zur Verfügung. SIMATIC MP 377 12" Touch Multi Panel, Windows CE 5.0 12" Farb-TFT-Display 12MByte Projektierungs-Speicher projektierbar ab WinCC flexible 2007 | New part is from 01.01.2015 provided with a delivery block. Spare part further freely available, price may deviate from the new part. Further information under SIMATIC aktuell Entry ID: 109486162. If you have any questions, please do not hesitate to contact the known contact persons. SIMATIC MP 377 12 "Touch Multi Panel, Windows CE 5.0 12" color TFT display 12MByte project memory can be configured as of WinCC flexible 2007 | http://www.siemens.de | https://pdf.directindustry.de/pdf/siemens-industrial-communication-50160.html
22 | 6ES7314-6EH04-0AB0 | Siemens | Kompakt-CPU | Compact CPU | SIMATIC S7-300, CPU 314C-2PN/DP Kompakt-CPU mit 192 KByte Arbeitsspeicher, 24 DE/16 DA, 4AE, 2AA, 1 Pt100, 4 schnelle Zähler (60 kHz), 1. SS MPI/DP 12MBit/s, 2. SS Ethernet PROFINET, mit 2 Port Switch, integr. Stromversorgung DC 24V, Frontstecker (2x 40-polig) und Micro Memory Card erforderlich | SIMATIC S7-300, CPU 314C-2PN / DP Compact CPU with 192 KByte RAM, 24 DE / 16 DA, 4AE, 2AA, 1 Pt100, 4 fast counters (60 kHz), 1. SS MPI / DP 12MBit / s, 2. SS Ethernet PROFINET, with 2-port switch, integr. DC 24V power supply, front connector (2x 40-pin) and micro memory card required | http://www.siemens.de | https://pdf.directindustry.de/pdf/siemens-industrial-communication-50160.html
23 | 6ES7214-1HG40-0XB0 | Siemens | Kompakt-CPU | Compact CPU | SIMATIC S7-1200, CPU 1214C, Kompakt-CPU, DC/DC/Relais, onboard I/O: 14 DI DC 24V; 10 DO Relais 2A; 2 AI 0-10V DC, Stromversorgung: DC 20,4-28,8V DC, Programm-/Datenspeicher 100 KB | SIMATIC S7-1200, CPU 1214C, Compact CPU, DC / DC / Relay, onboard I / O: 14 DI DC 24V; DO DO relay 2A; 2 AI 0-10V DC, Power Supply: DC 20.4-28.8V DC, Program / Data Storage 100 KB | http://www.siemens.de | https://pdf.directindustry.de/pdf/siemens-industrial-communication-50160.html
24 | 6ED1052-1FB00-0BA6 | Siemens | Logikmodul | Logic Module | *** Ersatzteil *** LOGO! 230RC, Logikmodul,Display SV/E/A: 115V/230V/Relais 8 DE/4 DA, SP. 200 Blöcke, modular erweiterbar AC 230V/DC | *** Spare part *** LOGO! 230RC, logic module, display SV / I / O: 115V / 230V / relay 8 DE / 4 DA, SP. 200 blocks, modular expandable AC 230V / DC | http://www.siemens.de | https://pdf.directindustry.de/pdf/siemens-industrial-communication-50160.html
25 | 3RP1574-1NP30 | Siemens | Zeitrelais | Timing relay | !!! Auslaufprodukt !!! Der präferierte Nachfolger ist 3RP2574-1NW30 Zeitrelais, elektronisch mit Stern-Dreieck-Funktion 1 Schliesser, verzögert 1 Schliesser, unverzögert 1 Zeitbereich 1...20 s AC/DC 24 V und AC 200...240 V bei AC 50/60 Hz Schraubanschluss | !!! Discontinued product !!! The preferred successor is 3RP2574-1NW30 Timing relay, electronic with star-delta function 1 NO contact, 1 NO contact, 1 time delay delayed 1 time range 1 ... 20 s AC / DC 24 V and AC 200 ... 240 V at AC 50/60 Hz screw connection | http://www.siemens.de | https://pdf.directindustry.de/pdf/siemens-industrial-communication-50160.html
26 | 6ES7214-1AG40-0XB0 | Siemens | Kompakt-CPU | compakt-CPU | SIMATIC S7-1200, CPU 1214C, Kompakt-CPU, DC/DC/DC, onboard I/O: 14 DI DC 24V; 10 DO 24V DC; 2 AI 0-10V DC, Stromversorgung: DC 20,4-28,8V DC, Programm-/Datenspeicher 100 KB | SIMATIC S7-1200, CPU 1214C, Compact CPU, DC / DC / DC, onboard I / O: 14 DI DC 24V; 10 DO 24V DC; 2 AI 0-10V DC, power supply: DC 20.4-28.8V DC, program / data memory 100 KB | http://www.siemens.de | https://pdf.directindustry.de/pdf/siemens-industrial-communication-50160.html
27 | 3SK1111-1AB30 | Siemens | Sicherheitsschaltgerät | Safety relay | SIRIUS Sicherheitsschaltgerät Grundgerät Standard Reihe Relais-Freigabekreise 3 Schließer plus Relais-Meldekreis 1 Öffner Us = 24 V AC/DC Schraubanschluss | SIRIUS safety relay Basic unit Standard series Relay enable circuits 3 NO plus relay signaling circuit 1 NC Us = 24 V AC / DC screw connection | http://www.siemens.de | https://pdf.directindustry.de/pdf/siemens-industrial-communication-50160.html
28 | 6ES7151-8AB01-0AB0 | Siemens | IM151-8 PN/DP CPU | IM151-8 PN/DP CPU | SIMATIC DP, IM151-8 PN/DP CPU f. ET200S, 192 KB Arbeitsspeicher, int. PROFINET-Schnittstelle (mit drei RJ45-Ports) als IO-Controller,ohne Batterie MMC erforderlich | SIMATIC DP, IM151-8 PN / DP CPU f. ET200S, 192 KB main memory, int. PROFINET interface (with three RJ45 ports) as IO controller, without battery MMC required | http://www.siemens.de | https://pdf.directindustry.de/pdf/siemens-industrial-communication-50160.html
29 | 6FC5247-0AA18-0AA0 | Siemens | Batterie für MMC | Batterie for MMC | SINUMERIK/SIMOTION Batterie für MMC, NCU, CCU, D4x 5-X und MCI-Board Informationspflicht nach Artikel 33, REACH-Verordnung: das Produkt enthält folgenden Stoff der Kandidatenliste in Konzentrationen über 0,1 Maßen %: 1,2-Dimethosyethane; Ethylene Glycol Dimethyl ETHER (EGDME) (CAS110-71-4) | SINUMERIK / SIMOTION battery for MMC, NCU, CCU, D4x 5-X and MCI board Information obligation according to Article 33, REACH regulation: the product contains the following substance in the candidate list in concentrations of more than 0.1%: 1,2-dimethyanoethane; Ethylene Glycol Dimethyl ETHER (EGDME) (CAS110-71-4) | http://www.siemens.de | https://pdf.directindustry.de/pdf/siemens-industrial-communication-50160.html
30 | 6ES7331-7KF02-0AB0 | Siemens | Analogeingabe | analog input | SIMATIC S7-300, Analogeingabe SM 331, potentialgetrennt, 8 AE, Aufl. 9/12/14 Bit, U/I/Thermoelement/Widerstand, Alarm, Diagnose, 1x 20-polig Ziehen/stecken mit aktiven Rückwandbus | SIMATIC S7-300, analog input SM 331, isolated, 8 AU, resolution 9/12/14 bit, U / I / thermocouple / resistor, alarm, diagnostics, 1x 20-pin pull / plug with active backplane bus | http://www.siemens.de | https://pdf.directindustry.de/pdf/siemens-industrial-communication-50160.html
31 | 9005000000 | Weidmüller | Werkzeuge, Abisolier- und Schneidwerkzeug, feindrähtige u. massive Leiter mit PVC-Isolation | Tools, stripping and cutting tools, fine-stranded u. solid conductors with PVC insulation | Werkzeuge, Abisolier- und Schneidwerkzeug, feindrähtige u. massive Leiter mit PVC-Isolation, 10mm², 25mm | Tools, stripping and cutting tools, fine-stranded u. solid conductors with PVC insulation, 10mm², 25mm | https://www.weidmueller.com/int/
32 | 6ES7131-4BF00-0AA0 | Siemens | Elektronikmodul | electronic module | Elektronikmodul für ET 200S, 8DI DC 24V 15mm Baubr., 1 Stück je Verpackungseinheit | Electronic module for ET 200S, 8DI DC 24V 15mm building material, 1 piece per packaging unit | http://www.siemens.de | https://pdf.directindustry.de/pdf/siemens-industrial-communication-50160.html
33 | 3TK2821-1CB30 | Siemens | Sicherheitsschaltgerät | Safety relay with relay enabling circuits | !!! Auslaufprodukt !!! Die Nachfolge-Produktreihe ist 3SK1 SIRIUS Sicherheitsschaltgerät mit Relais-Freigabekreisen (FK) AC/DC 24 V, 22.5 mm Schraubanschluss FK unverzögert: 3 S FK verzögert: 0 S MK: 1 Ö AUTOSTART / manueller Start Grundgerät maximal erreichter SIL: 1, PL: c als Erweiterungsgerät bis maximal erreichter SIL: 3, PL: e | !!! Discontinued product !!! The successor product range is 3SK1 SIRIUS safety relay with relay enabling circuits (FK) AC / DC 24 V, 22.5 mm screw connection FK undelayed: 3 S FK delayed: 0 S MK: 1 Ö AUTOSTART / manual start Basic device maximum SIL reached: 1, PL : c as extension device up to maximum achieved SIL: 3, PL: e | http://www.siemens.de | https://pdf.directindustry.de/pdf/siemens-industrial-communication-50160.html
34 | 6AV3607-1JC20-0AX1 | Siemens | Operator Panel | Operator Panel | ***Ersatzteil*** Operator Panel OP7/DP LC-Display, LED-hinterleuchtet 4-zeilig, 20 Zeichen/Zeile, SIMATIC S7, M7, PROFIBUS-DP 1,5 MBaud mit UL/CSA-Zulassung | *** Spare part *** Operator panel OP7 / DP LC display, LED backlit 4-line, 20 characters / line, SIMATIC S7, M7, PROFIBUS-DP 1.5 MBaud with UL / CSA approval | http://www.siemens.de | https://pdf.directindustry.de/pdf/siemens-industrial-communication-50160.html
35 | 1XP8001-1 | Siemens | Montageanleitung für Drehimpulsgeber | Assembly instructions for rotary encoder | Montageanleitung für Drehimpulsgeber | Assembly instructions for rotary encoder | http://www.siemens.de | https://pdf.directindustry.de/pdf/siemens-industrial-communication-50160.html
36 | 6ES7315-2EH14-0AB0 | Siemens | Zentralbaugruppe | Central processing unit | SIMATIC S7-300 CPU 315-2 PN/DP, Zentralbaugruppe mit 384 KByte Arbeitsspeicher, 1. SS MPI/DP 12MBit/s, 2. SS Ethernet PROFINET, mit 2 Port Switch, Micro Memory Card erforderlich | SIMATIC S7-300 CPU 315-2 PN / DP, central module with 384 KByte main memory, 1. SS MPI / DP 12 MBit / s, 2. SS Ethernet PROFINET, with 2 port switch, Micro Memory Card required | http://www.siemens.de | https://pdf.directindustry.de/pdf/siemens-industrial-communication-50160.html
37 | 6ES7332-5HD01-0AB0 | Siemens | Analogausgabe | analog output | SIMATIC S7-300, Analogausgabe SM 332, potentialgetrennt, 4 AA, U/I; Diagnose; Auflösung 11/12 Bit, 20-polig, Ziehen und stecken mit aktivem Rückwandbus möglich | SIMATIC S7-300, analog output SM 332, isolated, 4 AA, U / I; Diagnosis; Resolution 11/12 bit, 20-pos., Pulling and plugging possible with active backplane bus | http://www.siemens.de | https://pdf.directindustry.de/pdf/siemens-industrial-communication-50160.html
38 | 3SU1500-0AA10-0AA0 | Siemens | Halter | Holder | Halter für 3 Module, Kunststoff, | Holder for 3 modules, plastic, | http://www.siemens.de | https://pdf.directindustry.de/pdf/siemens-industrial-communication-50160.html
39 | 6ES7231-4HF32-0XB0 | Siemens | Analogeingabe | analog input | SIMATIC S7-1200, Analogeingabe, SM 1231, 8 AI, +/-10V, +/-5V, +/-2.5V, oder 0-20mA/4-20mA, 12 Bit+Vorzeichen oder (13 Bit ADC) | SIMATIC S7-1200, analog input, SM 1231, 8 AI, +/- 10V, +/- 5V, +/- 2.5V, or 0-20mA / 4-20mA, 12 bit + sign or (13 bit ADC) | http://www.siemens.de | https://pdf.directindustry.de/pdf/siemens-industrial-communication-50160.html
40 | 6AV6644-0AB01-2AX0 | Siemens | Touch Multi Panel | Touch Multi Panel | Neuteil ist ab 01.01.2015 mit einer Liefersperre versehen. Ersatzteil weiter frei beziehbar, Preis kann aber vom Neuteil abweichen. Weitere Informationen unter SIMATIC aktuell Beitrags-ID: 109486162. Für Fragen stehen Ihnen die bekannten Ansprechpartner zur Verfügung. SIMATIC MP 377 15" Touch Multi Panel, Windows CE 5.0 15" Farb-TFT-Display 12MByte Projektierungs-Speicher projektierbar ab WinCC flexible 2007 | New part is from 01.01.2015 provided with a delivery block. Spare part further freely available, price may deviate from the new part. Further information under SIMATIC aktuell Entry ID: 109486162. If you have any questions, please do not hesitate to contact the known contact persons. SIMATIC MP 377 15 "Touch Multi Panel, Windows CE 5.0 15" Color TFT display 12MByte project memory can be configured as of WinCC flexible 2007 | http://www.siemens.de | https://pdf.directindustry.de/pdf/siemens-industrial-communication-50160.html
41 | 6ES7197-1LA12-0XA0 | Siemens | Y-Link zum Anschluss | Y-Link to the connection | SIMATIC S7-400H, Y-Link zum Anschluss von einkanaligen DP-Slaves an S7-400H u. AS 410H | SIMATIC S7-400H, Y-Link for connecting single-channel DP slaves to S7-400H u. AS 410H | http://www.siemens.de | https://pdf.directindustry.de/pdf/siemens-industrial-communication-50160.html
42 | 6AV2124-0MC01-0AX0 | Siemens | Comfort Panel | Komfort-Panel, | SIMATIC HMI TP1200 Comfort, Comfort Panel, Touchbedienung, 12" Widescreen-TFT-Display, 16 MIO Farben, PROFINET Schnittstelle, MPI/PROFIBUS-DP Schnittstelle, 12MByte Projektierungsspeicher, Windows CE 6.0 (Microsoft-Support inklusive Sicherheitsupdates eingestellt) projektierbar ab WinCC Comfort V11 | SIMATIC HMI TP1200 Comfort, Comfort Panel, touch control, 12 "widescreen TFT display, 16 MIO colors, PROFINET interface, MPI / PROFIBUS-DP interface, 12MByte configuration memory, Windows CE 6.0 (Microsoft support including security updates set) configurable from WinCC Comfort V11 | http://www.siemens.de | https://pdf.directindustry.de/pdf/siemens-industrial-communication-50160.html
43 | 6AV6647-0AD11-3AX0 | Siemens | Basic Panel, Tasten-/Touchbedienung | Basic Panel, key / touch control | SIMATIC HMI KTP600 Basic Color PN, Basic Panel, Tasten-/Touchbedienung, 6" TFT-Display, 256 Farben, PROFINET Schnittstelle, projektierbar ab WinCC flexible 2008 SP2 Compact/ WinCC Basic V10.5/ STEP 7 Basic V10.5, enthält Open Source SW, die unentgeltlich überlassen wird siehe beiliegende CD | SIMATIC HMI KTP600 Basic Color PN, Basic Panel, key / touch operation, 6 "TFT display, 256 colors, PROFINET interface, configurable from WinCC flexible 2008 SP2 Compact / WinCC Basic V10.5 / STEP 7 Basic V10.5, contains Open Source SW, which is provided free of charge, see enclosed CD | http://www.siemens.de | https://pdf.directindustry.de/pdf/siemens-industrial-communication-50160.html
44 | 6GK1901-1BB10-2AB0 | Siemens | Steckverbinder | Connectors | Industrial Ethernet FastConnect RJ45 Plug 180 2x 2, RJ45 Steckverbinder (10/100 Mbit/s) mit robustem Metallgehäuse und FC-Anschlusstechnik, für IE FC Cable 2x 2; 180° Kabelabgang 1 Packung=10 Stück | Industrial Ethernet FastConnect RJ45 Plug 180 2x 2, RJ45 connectors (10/100 Mbit / s) with rugged metal housing and FC connection technology, for IE FC Cable 2x 2; 180 ° cable outlet 1 pack = 10 pieces | http://www.siemens.de | https://pdf.directindustry.de/pdf/siemens-industrial-communication-50160.html
45 | 6ES7214-1AG31-0XB0 | Siemens | Kompakt CPU | Kompakt CPU | SIMATIC S7-1200, CPU 1214C, Kompakt-CPU, DC/DC/DC, onboard I/O: 14 DI DC 24V; 10 DO 24V DC; 2 AI 0-10V DC, Stromversorgung: DC 20,4-28,8V DC, Programm-/Datenspeicher 75 KB | SIMATIC S7-1200, CPU 1214C, Compact CPU, DC / DC / DC, onboard I / O: 14 DI DC 24V; 10 DO 24V DC; 2 AI 0-10V DC, power supply: DC 20.4-28.8V DC, program / data memory 75 KB | http://www.siemens.de | https://pdf.directindustry.de/pdf/siemens-industrial-communication-50160.html
46 | 3UG4615-1CR20 | Siemens | Digitales Überwachungsrelais | Digital monitoring relay | Digitales Überwachungsrelais für 3-phasige Netzspannung zuschaltbare Phasenfolge Phasenausfall 3 x 160 bis 690 V AC 50 bis 60Hz Unter- und Überspg. 160-690V Hysterese 1-20 V je 0-20 s für Umin und Umax 1 W für Umin 1 W für Umax Schraubanschluss Nachfolgeprodukt für 3UG3041-1BP50 | Digital monitoring relay for 3-phase mains voltage Switchable phase sequence Phase failure 3 x 160 to 690 V AC 50 to 60 Hz under- and overvoltage. 160-690V Hysteresis 1-20 V each 0-20 s for Umin and Umax 1 W for Umin 1 W for Umax screw connection Successor product for 3UG3041-1BP50 | http://www.siemens.de | https://pdf.directindustry.de/pdf/siemens-industrial-communication-50160.html
47 | 6AV6545-0CC10-0AX0 | Siemens | Touchpanel | Touchpanel | ***Ersatzteil*** SIMATIC TP 270 10" Touchpanel 10,4" STN Color Display 2MByte Projektierungs-Speicher, projektierbar mit ProTool ab Version V6.0 | *** Spare part *** SIMATIC TP 270 10 "Touchpanel 10.4" STN Color Display 2MByte configuration memory, configurable with ProTool version V6.0 or higher | http://www.siemens.de | https://pdf.directindustry.de/pdf/siemens-industrial-communication-50160.html
48 | 6ES7234-4HE32-0XB0 | Siemens | analoge | analog | SIMATIC S7-1200, analoge E/A SM 1234, 4 AI/2 AO, +/-10V, 14 Bit Auflösung oder 0 (4)-20mA, 13 Bit Auflösung | SIMATIC S7-1200, analog I / O SM 1234, 4 AI / 2 AO, +/- 10V, 14 bit resolution or 0 (4) -20mA, 13 bit resolution | http://www.siemens.de | https://pdf.directindustry.de/pdf/siemens-industrial-communication-50160.html
49 | 6ES7131-4BD01-0AA0 | Siemens | Elektronikmodule | electronic modules | SIMATIC DP, 5 Elektronikmodule für ET 200S, 4 DI Standard DC 24V, 15mm Baubr. 5 Stück je Verpackungseinheit | SIMATIC DP, 5 electronic modules for ET 200S, 4 DI standard DC 24V, 15mm Baubr. 5 pieces per packaging unit | http://www.siemens.de | https://pdf.directindustry.de/pdf/siemens-industrial-communication-50160.html
50 | 6ES7822-0AA05-0YA5 | Siemens | Satz (3x DVD + 1x USB) | Set (3x DVD + 1x USB ) | SIMATIC STEP 7 Basic V15.1; Floating License; Engineering Software im TIA Portal; SW und Doku auf DVD; Lizenzschlüssel auf USB-Stick; Klasse A; 6-sprachig: de,en,fr,es,it,zh; ablauffähig unter Windows 7 (64 Bit), Windows 10 (64 Bit), Windows Server 2012R2 (64 Bit), Windows Server 2016 (64 Bit); zur Projektierung von SIMATIC S7-1200 SIMATIC Basic Panels ******************************* Inhalt: Satz (3x DVD + 1x USB) | SIMATIC STEP 7 Basic V15.1; Floating License; Engineering software in the TIA Portal; SW and documentary on DVD; License key on USB stick; Class A; In six languages: de, en, fr, es, it, zh; executable under Windows 7 (64-bit), Windows 10 (64-bit), Windows Server 2012 R2 (64-bit), Windows Server 2016 (64-bit); for configuring SIMATIC S7-1200 SIMATIC Basic Panels ****************************** Content: Set (3x DVD + 1x USB ) | http://www.siemens.de | https://pdf.directindustry.de/pdf/siemens-industrial-communication-50160.html
51 | 6ES7158-0AD01-0XA0 | Siemens | Koppelmodul zum Verbinden | Coupling module for connecting | SIMATIC DP, DP/DP-Koppler Koppelmodul zum Verbinden von zwei PROFIBUS-DP Netzen redundante Stromeinspeisung | SIMATIC DP, DP / DP coupler Coupling module for connecting two PROFIBUS-DP networks redundant power supply | http://www.siemens.de | https://pdf.directindustry.de/pdf/siemens-industrial-communication-50160.html
52 | 6ES7232-4HD32-0XB0 | Siemens | Analogausgabe | analog output | SIMATIC S7-1200, Analogausgabe, SM 1232, 4 AO, +/-10V, 14 Bit Auflösung, oder 0-20mA/4-20mA, 13 Bit Auflösung | SIMATIC S7-1200, analog output, SM 1232, 4 AO, +/- 10V, 14 bit resolution, or 0-20mA / 4-20mA, 13 bit resolution | http://www.siemens.de | https://pdf.directindustry.de/pdf/siemens-industrial-communication-50160.html
53 | 235-100 | Wago | Abschlussplatte | End plate | Abschlussplatte; anrastbar; 1 mm dick; grau | End plate; anrastbar; 1 mm thick; Gray | https://www.wago.com/de/ | ttps://www.wago.com/de/search?f=%3AresultType%3Adownload&pageSize=16&ststate=eyJmIjp7ImRvd25sb2FkIjoiL3NlYXJjaD9mPSUzQXJlc3VsdFR5cGUlM0Fkb3dubG9hZCUzQWRvY0NhdGVnb3J5MiUzQURMXzQxJnBhZ2VTaXplPTE2In0sImMiOnsiYWxsIjo4ODAyMCwiY2FyZWVyIjo3MywiZG93bmxvYWQiOjEyOSwicHJvZHVjdCI6MjY4MzksInNlcnZpY2UiOjEzNywic29sdXRpb25zIjo0OTEsImNvbnRhY3QiOjY3LCJjb21wYW55Ijo3MX19
54 | 6GK7343-1CX10-0XE0 | Siemens | Kommunikationsprozessor | Communications processor | Kommunikationsprozessor CP 343-1 Lean zum Anschluss von SIMATIC S7-300 an Industrial Ethernet über TCP/IP und UDP, Multicast, SEND/RECEIVE mit und ohne RFC1006, Fetch/ Write, S7-Kommunikation (Server), PROFINET IO-Device integrierter 2-Port Switch ERTEC 200, Baugruppentausch ohne PG, SNMP Diagnose, Initialisierung über LAN, 2x RJ45-Anschluss für LAN mit 10/100 Mbit/s | Communications processor CP 343-1 Lean for connecting SIMATIC S7-300 to Industrial Ethernet via TCP / IP and UDP, multicast, SEND / RECEIVE with and without RFC1006, Fetch / Write, S7 communication (server), PROFINET IO device integrated 2 -Port Switch ERTEC 200, module replacement without PG, SNMP diagnostics, initialization via LAN, 2x RJ45 connection for LAN with 10/100 Mbit / s | http://www.siemens.de | https://pdf.directindustry.de/pdf/siemens-industrial-communication-50160.html
55 | 6ES7331-1KF02-0AB0 | Siemens | Analogeingabe | analog input | SIMATIC S7-300, Analogeingabe SM 331, potentialgetrennt 8AE, Aufl. 13 Bit U/I/Widerstand/Pt100, NI100, NI1000, LG-NI1000, PTC/KTY, 66ms Wandlungszeit; 1x 40-polig | SIMATIC S7-300, analog input SM 331, isolated 8AE, resolution 13 bits U / I / Resistor / Pt100, NI100, NI1000, LG-NI1000, PTC / KTY, 66ms Conversion time; 1x 40-pin | http://www.siemens.de | https://pdf.directindustry.de/pdf/siemens-industrial-communication-50160.html
56 | 6ES7223-1PH32-0XB0 | Siemens | Digitale E/A SM 1223 | Digitale E/A SM 1223 | SIMATIC S7-1200, Digitale E/A SM 1223, 8 DI/8 DO, 8 DI DC 24V, Sink/Source, 8 DO, Relais 2A | SIMATIC S7-1200, Digital E / A SM 1223, 8 DI / 8 DO, 8 DI 24V, Sink / Source, 8 DO, Relay 2A | http://www.siemens.de | https://pdf.directindustry.de/pdf/siemens-industrial-communication-50160.html
57 | 6ES7223-1BH32-0XB0 | Siemens | Digitale E/A SM 1223 | Digitale E/A SM 1223 | SIMATIC S7-1200, Digitale E/A SM 1223, 8 DI/8 DO, 8 DI DC 24V, Sink/Source, 8 DO, Transistor 0,5A | SIMATIC S7-1200, Digitale E/A SM 1223, 8 DI/8 DO, 8 DI DC 24V, Sink/Source, 8 DO, Transistor 0,5A | http://www.siemens.de | https://pdf.directindustry.de/pdf/siemens-industrial-communication-50160.html
58 | 6ES7971-0BA00 | Siemens | Pufferbatterie | Backup battery | SIMATIC S7-400, Pufferbatterie 3,6 V/2,3 AH für PS 405 4 A/10 A/20 A und PS 407 4 A/10 A/20 A | SIMATIC S7-400, Backup battery 3.6 V / 2.3 AH for PS 405 4 A / 10 A / 20 A and PS 407 4 A / 10 A / 20 A | http://www.siemens.de | https://pdf.directindustry.de/pdf/siemens-industrial-communication-50160.html
59 | 6ES7332-5HF00-0AB0 | Siemens | Analogausgabe | analog input | SIMATIC S7-300, Analogausgabe SM 332, potentialgetrennt, 8 AA, U/I; Diagnose; Auflösung 11/12 Bit, 40-polig, Ziehen und stecken mit aktivem Rückwandbus möglich | SIMATIC S7-300, analog output SM 332, isolated, 8 AA, U / I; Diagnosis; Resolution 11/12 bit, 40-pin, pull and plug with active backplane bus possible | http://www.siemens.de | https://pdf.directindustry.de/pdf/siemens-industrial-communication-50160.html
60 | 6ES7223-1PL32-0XB0 | Siemens | Analogausgabe | analog output | SIMATIC S7-300, Analogausgabe SM 332, potentialgetrennt, 8 AA, U/I; Diagnose; Auflösung 11/12 Bit, 40-polig, Ziehen und stecken mit aktivem Rückwandbus möglich | SIMATIC S7-300, analog output SM 332, isolated, 8 AA, U / I; Diagnosis; Resolution 11/12 bit, 40-pin, pull and plug with active backplane bus possible | http://www.siemens.de | https://pdf.directindustry.de/pdf/siemens-industrial-communication-50160.html
61 | 6SL3120-2TE21-8AA3 | Siemens | Double Motor Module Eingang | Double motor module input | SINAMICS S120 Double Motor Module Eingang: DC 600V Ausgang: 3AC 400V, 18A/18A Bauform: booksize interne Luftkühlung optimierte Pulsmuster und Unterstützung der extended Safety integrated Funktionen inkl. DRIVE-CLiQ Leitung | SINAMICS S120 Double Motor Module Input: DC 600V Output: 3AC 400V, 18A / 18A Design: booksize internal air cooling optimized pulse pattern and support of extended safety integrated functions incl. DRIVE-CLiQ cable | http://www.siemens.de | https://pdf.directindustry.de/pdf/siemens-industrial-communication-50160.html
62 | 3UG4622-1AW30 | Siemens | Digitales Überwachungsrelais Stromüberwachung | Digital monitoring relay current monitoring | Digitales Überwachungsrelais Stromüberwachung, 22.5 mm von 0,05-10 A AC/DC Über- und Unterschreitung AC/DC 24 bis 240 V DC und AC 50 bis 60 Hz Anlauf- und Störspitzenverzög. 0,1 bis 20 s Hysterese 0,01 bis 5 A 1 Wechsler mit oder ohne Fehlerspeicher Schraubanschluss Nachfolgeprodukt für 3UG3522-1AL20, 3UG3522-1AG20 und 3UG3522-1AC48-0AA1 | Digital monitoring relay Current monitoring, 22.5 mm from 0.05-10 A AC / DC Exceeding and undershooting AC / DC 24 to 240 V DC and AC 50 to 60 Hz Startup and interference tip delay. 0.1 to 20 s Hysteresis 0.01 to 5 A 1 changeover contact with or without fault memory Screw connection Successor product for 3UG3522-1AL20, 3UG3522-1AG20 and 3UG3522-1AC48-0AA1 | http://www.siemens.de | https://pdf.directindustry.de/pdf/siemens-industrial-communication-50160.html
63 | 6ED1052-1FB08-0BA0 | Siemens | Logikmodul | Logic modul | LOGO! 230RCE,Logikmodul, Displ. SV/E/A: 115V/230V/Relais, 8 DE/4 DA, SP. 400 Blöcke, modular erweiterbar, Ethernet, integr. Web-Server, Datalog, benutzerdefinierte Web-Seiten, Standard microSD-Karte für LOGO! Soft Comfort ab V8, ältere Projekte ablauffähig | LOGO! 230RCE, logic module, displ. SV / I / O: 115V / 230V / relay, 8 DE / 4 DA, SP. 400 blocks, modular expandable, Ethernet, integr. Web server, datalog, custom web pages, standard microSD card for LOGO! Soft Comfort from V8, older projects executable | http://www.siemens.de | https://pdf.directindustry.de/pdf/siemens-industrial-communication-50160.html
64 | PLC-RSC-24DC/21 | Phoenic Contact | Relaismodul | relay module | PLC-INTERFACE, bestehend aus Grundklemme PLC-BSC.../21 mit Schraubanschluss und steckbarem Miniaturrelais mit Leistungskontakt, zur Montage auf Tragschiene NS 35/7,5, 1 Wechsler, Eingangsspannung 24 V DC | PLC INTERFACE, consisting of basic terminal block PLC-BSC ... / 21 with screw connection and pluggable miniature relay with power contact, for mounting on mounting rail NS 35 / 7.5, 1 changeover contact, input voltage 24 V DC | www.phoenixcontact.de | https://www.phoenixcontact.com/online/portal/de?1dmy&urile=wcm:path:/dede/web/corporate/company/subcategory_pages/Books_and_learning_media/52d44e46-6cb2-4988-9af2-87367bc44390
65 | 6GK5008-0BA00-1AB2 | Siemens | Industrial Ethernet Switch | unmanaged Industrial Ethernet Switch | SCALANCE XB008 unmanaged Industrial Ethernet Switch für 10/100 Mbit/s; zum Aufbau von kleinen Stern- und Linienstrukturen; LED-Diagnose, IP20, DC 24V Spannungsversorgung, mit 8x 10/100 Mbit/s Twisted Pair Ports mit RJ45-Buchsen; Handbuch als Download verfügbar | SCALANCE XB008 unmanaged Industrial Ethernet Switch for 10/100 Mbit / s; for the construction of small star and line structures; LED diagnostics, IP20, DC 24V power supply, with 8x 10/100 Mbit / s twisted pair ports with RJ45 sockets; Manual available for download | http://www.siemens.de | https://pdf.directindustry.de/pdf/siemens-industrial-communication-50160.html
66 | 5SV4314-0 | Siemens | FI-Schutzschalter | Residual current device | FI-Schutzschalter, 2-polig, Typ AC, In: 40 A, 30 mA, Un AC: 230 V | Residual current device, 2-pole, type AC, In: 40 A, 30 mA, Un AC: 230 V. | http://www.siemens.de | https://pdf.directindustry.de/pdf/siemens-industrial-communication-50160.html
67 | 6EP1437-3BA00 | Siemens | Geregelte Stromversorgung | Regulated power supply | SITOP modular 40 A Geregelte Stromversorgung Eingang: 3 AC 400-500 V Ausgang: DC 24 V/40 A | SITOP modular 40 A Regulated power supply Input: 3 AC 400-500 V Output: DC 24 V / 40 A | http://www.siemens.de | https://pdf.directindustry.de/pdf/siemens-industrial-communication-50160.html
68 | 6ES7135-4GB01-0AB0 | Siemens | Elektronikmodul | electronic module | SIMATIC DP, Elektronikmodul für ET 200S, 2 AO I 15mm Baubr. +/-20mA; 13 Bit+VZ, 4..20mA; 13 Bit Zykluszeit kleiner 1ms mit LED SF (Sammelfehler) | EleSIMATIC DP, electronic module for ET 200S, 2 AO I 15mm Baubr. +/- 20mA; 13 bits + VZ, 4..20mA; 13 bit cycle time less than 1ms with LED SF (group error) | http://www.siemens.de | https://pdf.directindustry.de/pdf/siemens-industrial-communication-50160.html
69 | 3RT2015-1BB41 | Siemens | Leistungsschütz | contactor | Leistungsschütz, AC-3 7 A, 3 kW / 400 V 1 S, DC 24 V 3-polig, Baugröße S00 Schraubanschluss | Contactor, AC-3 7 A, 3 kW / 400 V 1 S, 24 V DC 3-pole, size S00 Screw connection | http://www.siemens.de | https://pdf.directindustry.de/pdf/siemens-industrial-communication-50160.html
70 | 857-416 | Wago | Trennverstärker | Isolation amplifiers | Trennverstärker; Stromeingangssignal; Spannungsausgangssignal; Versorgungsspannung DC 24 V; 6 mm Baubreite; 2,50 mm2 | Isolation amplifier; Current input signal; Voltage output signal; Supply voltage DC 24 V; 6 mm width; 2.50 mm2 | https://www.wago.com/de/ | ttps://www.wago.com/de/search?f=%3AresultType%3Adownload&pageSize=16&ststate=eyJmIjp7ImRvd25sb2FkIjoiL3NlYXJjaD9mPSUzQXJlc3VsdFR5cGUlM0Fkb3dubG9hZCUzQWRvY0NhdGVnb3J5MiUzQURMXzQxJnBhZ2VTaXplPTE2In0sImMiOnsiYWxsIjo4ODAyMCwiY2FyZWVyIjo3MywiZG93bmxvYWQiOjEyOSwicHJvZHVjdCI6MjY4MzksInNlcnZpY2UiOjEzNywic29sdXRpb25zIjo0OTEsImNvbnRhY3QiOjY3LCJjb21wYW55Ijo3MX19
71 | 6ES7972-0AA01-0XA0 | Siemens | REPEATER ZUR VERBINDUNG | REPEATER FOR CONNECTION | SIMATIC DP, RS485 REPEATER ZUR VERBINDUNG VON PROFIBUS/MPI BUSSYSTEMEN MIT MAX. 31 TEILN. MAX. BAUDRATE 12 MBIT/S, SCHUTZART IP20 | SIMATIC DP, RS485 REPEATER FOR CONNECTING PROFIBUS / MPI BUS SYSTEMS WITH MAX. 31 PARTS. MAX. BAUDRATE 12 MBIT / S, PROTECTION IP20 | http://www.siemens.de | https://pdf.directindustry.de/pdf/siemens-industrial-communication-50160.html
72 | 6ES7392-1AM00-0AA0 | Siemens | Frontstecker mit Schraubkontakten | front connector with screw contacts | SIMATIC S7-300, Frontstecker mit Schraubkontakten, 40-polig | SIMATIC S7-300, front connector with screw contacts, 40-pos | http://www.siemens.de | https://pdf.directindustry.de/pdf/siemens-industrial-communication-50160.html
73 | 6ES7193-4CB30-0AA0 | Siemens | Terminalmodule | Terminal modules | SIMATIC DP, 5 Terminalmodule TM-E15C24-01 für ET 200S für Elektronikmodule 15mm Baubr., Federzugklemmen 2x4 Klemmenanschlüsse ohne Klemmenzugriff auf AUX1, AUX1 durchgezogen 5 Stück je Verpackungseinheit | SIMATIC DP, 5 terminal modules TM-E15C24-01 for ET 200S for electronic modules 15mm construction code, spring-type terminals 2x4 terminal connections without terminal access to AUX1, AUX1 solid 5 pieces per packaging unit | http://www.siemens.de | https://pdf.directindustry.de/pdf/siemens-industrial-communication-50160.html
74 | 6AV6647-0AB11-3AX0 | Siemens | Basispanel | Basic Panel | SIMATIC HMI KTP600 Basic mono PN, Basic Panel, Tasten-/Touchbedienung, 6" STN Display, 4 Graustufen, PROFINET Schnittstelle, projektierbar ab WinCC flexible 2008 SP2 Compact/ WinCC Basic V10.5/ STEP 7 Basic V10.5, enthält Open Source SW, die unentgeltlich überlassen wird siehe beiliegende CD | SIMATIC HMI KTP600 Basic mono PN, Basic Panel, key / touch operation, 6 "STN display, 4 greyscale, PROFINET interface, configurable from WinCC flexible 2008 SP2 Compact / WinCC Basic V10.5 / STEP 7 Basic V10.5, contains open source SW, which is provided free of charge, see enclosed CD | http://www.siemens.de | https://pdf.directindustry.de/pdf/siemens-industrial-communication-50160.html
75 | 6GK5005-0BA00-1AB2 | Siemens | Industrial Ethernet Switch | unmanaged Industrial Ethernet Switch | SCALANCE XB005 Unmanaged Industrial Ethernet Switch für 10/100 Mbit / s; zum Aufbau von kleinen Stern- und Linienstrukturen; LED-Diagnose, IP20, AC / DC 24V Spannungsversorgung, mit 5x 10/100 Mbit / s Twisted Pair Ports mit RJ45-Buchsen; Handbuch als Download verfügbar | SCALANCE XB005 unmanaged Industrial Ethernet Switch for 10/100 Mbit / s; for the construction of small star and line structures; LED diagnostics, IP20, AC / DC 24V power supply, with 5x 10/100 Mbps twisted pair ports with RJ45 sockets; Manual available for download | http://www.siemens.de | https://pdf.directindustry.de/pdf/siemens-industrial-communication-50160.html
76 | 6AV6647-0AE11-3AX0 | Siemens | Basisfarbe DP, Basispanel | Basic Color DP, Basic Panel | SIMATIC HMI KTP1000 Basic Color DP, Basic Panel, Tasten-/Touchbedienung, 10" TFT-Display, 256 Farben, MPI/PROFIBUS-DP Schnittstelle, projektierbar ab WinCC flexible 2008 SP2 Compact/ WinCC Basic V11/ STEP 7 Basic V11, enthält Open Source SW, die unentgeltlich überlassen wird siehe beiliegende CD | SIMATIC HMI KTP1000 Basic Color DP, Basic Panel, key / touch operation, 10 "TFT display, 256 colors, MPI / PROFIBUS-DP interface, configurable from WinCC flexible 2008 SP2 Compact / WinCC Basic V11 / STEP 7 Basic V11, includes Open Source SW, which is provided free of charge, see enclosed CD | http://www.siemens.de | https://pdf.directindustry.de/pdf/siemens-industrial-communication-50160.html
77 | 6FX2003-0SU12 | Siemens | Signalstecker 12-pol. | Signal plug 12-pol. | Signalstecker 12-pol. Typ: 6FX2003-0SU12 Überwurfmutter Buchse 1 mal 12-pol. isol. Körper 12 mal KONT. (0,08-0,22 mm2) 12 mal KONT. (0,20-0,56 mm2) 2 mal Kabelklemmung 6,5 bis 10 und 10,1 bis 13mm Packung=1 Stück | Signal plug 12-pol. Type: 6FX2003-0SU12 Union nut female 1 x 12-pin. isol. body 12 times KONT. (0.08-0.22 mm2) 12 times KONT. (0.20-0.56 mm2) 2 times cable clamp 6.5 to 10 and 10.1 to 13mm pack = 1 piece | http://www.siemens.de | https://pdf.directindustry.de/pdf/siemens-industrial-communication-50160.html
78 | 870-403 | Wago | Kammbücker | comb Bücker | Kammbrücker; isoliert; 3-fach; Nennstrom 18 A; lichtgrau | Jumper; isolated; 3-fold; Rated current 18 A; light gray | https://www.wago.com/de/ | ttps://www.wago.com/de/search?f=%3AresultType%3Adownload&pageSize=16&ststate=eyJmIjp7ImRvd25sb2FkIjoiL3NlYXJjaD9mPSUzQXJlc3VsdFR5cGUlM0Fkb3dubG9hZCUzQWRvY0NhdGVnb3J5MiUzQURMXzQxJnBhZ2VTaXplPTE2In0sImMiOnsiYWxsIjo4ODAyMCwiY2FyZWVyIjo3MywiZG93bmxvYWQiOjEyOSwicHJvZHVjdCI6MjY4MzksInNlcnZpY2UiOjEzNywic29sdXRpb25zIjo0OTEsImNvbnRhY3QiOjY3LCJjb21wYW55Ijo3MX19
79 | 5ST3010 | Siemens | Hilfsstromschalter | Auxiliary switches | Hilfsstromschalter, 1S+1Ö für LS-Schalter 5SL, 5SY, 5SP Einbauschalter 5TL1, FI/LS 5SU1, FI 5SV (bei 5SU1 ist Griffverbinder 5ST3805-1 erforderlich) | Auxiliary switch, 1NO + 1NC for MCB 5SL, 5SY, 5SP Panel mount 5TL1, FI / LS 5SU1, FI 5SV (with 5SU1 handle connector 5ST3805-1 is required) | http://www.siemens.de | https://pdf.directindustry.de/pdf/siemens-industrial-communication-50160.html
80 | 6SE6440-2AB17-5AA1 | Siemens | MICROMASTER | MICROMASTER | MICROMASTER 440 eingebautem Klasse-A-Filter 1AC200-240V+10/-10% 47-63Hz Konstantmoment 0,75kW Überlast 150% 60S, 200% 3S quadratisches Moment 0,75kW 173x 73x 149 (HxBxT) Schutzart IP20 Umgebungstemperatur-10+50°C ohne AOP/BOP | MICROMASTER 440 built-in Class A filter 1AC200-240V + 10 / -10% 47-63Hz Constant Torque 0.75kW Overload 150% 60S, 200% 3S Square Moment 0.75kW 173x 73x 149 (HxWxD) Ingress Protection IP20 Ambient Temperature -10 + 50 ° C without AOP / BOP | http://www.siemens.de | https://pdf.directindustry.de/pdf/siemens-industrial-communication-50160.html
81 | 3SU1400-1AA10-1BA0 | Siemens | Kontaktmodul | contact module | Kontaktmodul mit 1 Schaltglied, 1S, Schraubanschluss, für Frontplattenbefestigung, | Contact module with 1 contact element, 1S, screw connection, for front panel mounting, | http://www.siemens.de | https://pdf.directindustry.de/pdf/siemens-industrial-communication-50160.html
82 | 6ES7223-1BL22-0XA0 | Siemens | Digitale E/A EM 223 | Digital E/A EM 223 | ***Ersatzteil*** SIMATIC S7-200, Digitale E/A EM 223, nur für S7-22X CPU, 16 DE 24V DC, Sink/Source, 16DA DC 24V; 0,75A/Kanal,Source | *** Spare part *** SIMATIC S7-200, Digital I / O EM 223, only for S7-22X CPU, 16 DE 24V DC, Sink / Source, 16DA DC 24V; 0.75A / channel source | http://www.siemens.de | https://pdf.directindustry.de/pdf/siemens-industrial-communication-50160.html
83 | 6ES7321-1BH02-0AA0 | Siemens | Digitaleingabe | Digital input | SIMATIC S7-300, Digitaleingabe SM 321, potentialgetrennt, 16 DE, DC 24V, 1x 20-polig | 84/5000 SIMATIC S7-300, digital input SM 321, isolated, 16 DE, 24 V DC, 1 x 20-pin | http://www.siemens.de | https://pdf.directindustry.de/pdf/siemens-industrial-communication-50160.html
84 | 6ES7322-1BL00-0AA0 | Siemens | Digitalausgabe | Digital edition | SIMATIC S7-300, Digitalausgabe SM 322, potentialgetrennt, 32DA, DC 24V, 0,5A, 1x 40-pol., Summenstrom 4A/Gruppe (16A/Baugruppe) | SIMATIC S7-300, digital output SM 322, isolated, 32DA, DC 24V, 0.5A, 1x 40-pin, total current 4A / group (16A / module) | http://www.siemens.de | https://pdf.directindustry.de/pdf/siemens-industrial-communication-50160.html
85 | 6ES7272-0AA30-0YA1 | Siemens | Text Display | Text Display | SIMATIC S7, TD 200 Text Display für S7-200, 2-zeilig, mit Kabel (2,5m) und Einbauzubehör, Konfiguration mit STEP 7-Micro/WIN ohne ATEX-Zulassung | SIMATIC S7, TD 200 text display for S7-200, 2-line, with cable (2.5m) and mounting accessories, configuration with STEP 7-Micro / WIN without ATEX approval | http://www.siemens.de | https://pdf.directindustry.de/pdf/siemens-industrial-communication-50160.html
86 | 6ES7332-5HF00-0AB0 | Siemens | Analogausgabe | analog input | SIMATIC S7-300, Analogausgabe SM 332, potentialgetrennt, 8 AA, U/I; Diagnose; Auflösung 11/12 Bit, 40-polig, Ziehen und stecken mit aktivem Rückwandbus möglich | SIMATIC S7-300, analog output SM 332, isolated, 8 AA, U / I; Diagnosis; Resolution 11/12 bit, 40-pin, pull and plug with active backplane bus possible | http://www.siemens.de | https://pdf.directindustry.de/pdf/siemens-industrial-communication-50160.html
87 | 6ED1052-1FB08-0BA0 | Siemens | Logikmodul | Logic modul | LOGO! 230RCE,Logikmodul, Displ. SV/E/A: 115V/230V/Relais, 8 DE/4 DA, SP. 400 Blöcke, modular erweiterbar, Ethernet, integr. Web-Server, Datalog, benutzerdefinierte Web-Seiten, Standard microSD-Karte für LOGO! Soft Comfort ab V8, ältere Projekte ablauffähig | LOGO! 230RCE, logic module, displ. SV / I / O: 115V / 230V / relay, 8 DE / 4 DA, SP. 400 blocks, modular expandable, Ethernet, integr. Web server, datalog, custom web pages, standard microSD card for LOGO! Soft Comfort from V8, older projects executable | http://www.siemens.de | https://pdf.directindustry.de/pdf/siemens-industrial-communication-50160.html
88 | 3UG4615-1CR20 | Siemens | Digitales Überwachungsrelais | Digital monitoring relay | Digitales Überwachungsrelais für 3-phasige Netzspannung zuschaltbare Phasenfolge Phasenausfall 3 x 160 bis 690 V AC 50 bis 60Hz Unter- und Überspg. 160-690V Hysterese 1-20 V je 0-20 s für Umin und Umax 1 W für Umin 1 W für Umax Schraubanschluss Nachfolgeprodukt für 3UG3041-1BP50 | Digital monitoring relay for 3-phase mains voltage Switchable phase sequence Phase failure 3 x 160 to 690 V AC 50 to 60 Hz under- and overvoltage. 160-690V Hysteresis 1-20 V each 0-20 s for Umin and Umax 1 W for Umin 1 W for Umax screw connection Successor product for 3UG3041-1BP50 | http://www.siemens.de | https://pdf.directindustry.de/pdf/siemens-industrial-communication-50160.html
89 | 6AV6647-0AF11-3AX0 | Siemens | Basisfarbe PN Basispane | Basic Color PN, Basic Panel | SIMATIC HMI KTP1000 Basic Color PN, Basic Panel, Tasten-/Touchbedienung, 10" TFT-Display, 256 Farben, PROFINET Schnittstelle, projektierbar ab WinCC flexible 2008 SP2 Compact/ WinCC Basic V10.5/ STEP 7 Basic V10.5, enthält Open Source SW, die unentgeltlich überlassen wird siehe beiliegende CD | SIMATIC HMI KTP1000 Basic Color PN, Basic Panel, key / touch operation, 10 "TFT display, 256 colors, PROFINET interface, configurable from WinCC flexible 2008 SP2 Compact / WinCC Basic V10.5 / STEP 7 Basic V10.5, includes Open Source SW, which is provided free of charge, see enclosed CD | http://www.siemens.de | https://pdf.directindustry.de/pdf/siemens-industrial-communication-50160.html
90 | 6ES7151-3BA23-0AB0 | Siemens | Interface-Modul | Interface-Modul | SIMATIC DP, Interface-Modul IM 151-3 PN HF für ET 200S Übertragungsrate 100MBit/s max. 63 Peripheriemodule bis 2m Breite anschließbar; 2x Busanschluss über RJ45 inkl. Abschlussmodul | SIMATIC DP, interface module IM 151-3 PN HF for ET 200S Transfer rate 100Mbps max. 63 I / O modules can be connected up to 2m wide; 2x bus connection via RJ45 incl. Termination module | http://www.siemens.de | https://pdf.directindustry.de/pdf/siemens-industrial-communication-50160.html
91 | 3UG4501-1AW30 | Siemens | Analoges Überwachungsrelais | Analog monitoring relay | Analoges Überwachungsrelais Füllstandsüberwachung Widerstandsüberwachung von 2 bis 200 kOhm Über- und Unterschreitung AC/DC 24 bis 240 V DC und AC 50 bis 60Hz 2 Punkt-oder 1 Punkt-Regelung Auslöseverzögerung 0,5 bis 10 s 1 Wechsler Schraubanschluss Nachfolgeprodukt für 3UG3501 | Analog monitoring relay Level monitoring Resistance monitoring from 2 to 200 kOhm Over and underrun AC / DC 24 to 240 V DC and AC 50 to 60Hz 2-point or 1-point control Tripping delay 0.5 to 10 s 1 changeover screw connection Successor product for 3UG3501 | http://www.siemens.de | https://pdf.directindustry.de/pdf/siemens-industrial-communication-50160.html
92 | 6GK1503-3CB00 | Siemens | Optical Link Module | Optical Link Module | PROFIBUS OLM/G12 V4.0 Optical Link Module mit 1 RS-485 und 2 Glas- LWL-Schnittstellen (4 BFOC-Buchsen) für Standard- Entfernungen bis 2850m, mit Meldekontakt und Messausgang | PROFIBUS OLM / G12 V4.0 Optical Link Module with 1 RS-485 and 2 glass fiber optic interfaces (4 BFOC sockets) for standard distances up to 2850m, with signal contact and measuring output | http://www.siemens.de | https://pdf.directindustry.de/pdf/siemens-industrial-communication-50160.html
93 | 6ES7214-1AD23-0XB0 | Siemens | CPU 224 Kompaktgerät | CPU 224 compact device | ***Ersatzteil*** SIMATIC S7-200, CPU 224 Kompaktgerät, DC Stromvers. 14 DE DC/10 DA DC, 8/12 KB Progr./8 KB Daten, PROFIBUS-DP erweiterbar | *** Spare part *** SIMATIC S7-200, CPU 224 compact device, DC current. 14 DE DC / 10 DA DC, 8/12 KB Progr./8 KB data, PROFIBUS-DP expandable | http://www.siemens.de | https://pdf.directindustry.de/pdf/siemens-industrial-communication-50160.html
94 | 3UG4512-1AR20 | Siemens | Analoges Überwachungsrelais | Analogue monitoring relay | Analoges Überwachungsrelais Phasenausfall und-Folge 3 x 160...690 V AC 50...60 Hz 1 Wechsler Schraubanschluss | Analog monitoring relay Phase failure and sequence 3 x 160 ... 690 V AC 50 ... 60 Hz 1 changeover screw connection | http://www.siemens.de | https://pdf.directindustry.de/pdf/siemens-industrial-communication-50160.html
95 | 6SE7090-0XX84-0AB0 | Siemens | Regelungs-und Steuerungs Baugruppe | Control and control assembly | ***ERSATZTEIL*** Regelungs-und Steuerungsbaugruppe Vector Control, CUVC SIMOVERT Masterdrives Firmwarestand: V3.4 | *** SPARE PARTS *** Control and Control Unit Vector Control, CUVC SIMOVERT Masterdrives Firmware version: V3.4 | http://www.siemens.de | https://pdf.directindustry.de/pdf/siemens-industrial-communication-50160.html
96 | 6EP1334-2BA20 | Siemens | Geregelte Stromversorgung | A Regulated power supply Input | SITOP PSU100S 24 V/10 A Geregelte Stromversorgung Eingang: AC 120/230 V Ausgang: DC 24 V/10 A | SITOP PSU100S 24 V / 10 A Regulated power supply Input: AC 120/230 V Output: DC 24 V / 10 A | http://www.siemens.de | https://pdf.directindustry.de/pdf/siemens-industrial-communication-50160.html
97 | 6ES7151-3AA23-0AB0 | Siemens | Interface-Modul | Interface-Modul | SIMATIC DP, Interface-Modul IM 151-3 PN ST für ET 200S Übertragungsrate 100MBit/s max. 63 Power-, Elektronik- oder Motorstarter-Module bis 2m Breite anschließbar; 2x Busanschluss über RJ45 inkl. Abschlussmodul | SIMATIC DP, interface module IM 151-3 PN ST for ET 200S Transmission rate 100Mbps max. 63 power, electronic or motor starter modules can be connected up to 2m wide; 2x bus connection via RJ45 incl. Termination module | http://www.siemens.de | https://pdf.directindustry.de/pdf/siemens-industrial-communication-50160.html
98 | 6ES7331-7KB02-0AB0 | Siemens | Analogeingabe | analog input | SIMATIC S7-300, Analogeingabe SM 331, potentialgetrennt, 2 AE, Aufl. 9/12/14 Bit, U/I/Thermoelement/Widerstand, Alarm, Diagnose, 1x 20-polig, Ziehen/stecken mit aktiven Rückwandbus | SIMATIC S7-300, analog input SM 331, isolated, 2 AU, resolution 9/12/14 bit, U / I / thermocouple / resistor, alarm, diagnostics, 1x 20-pin, pull / plug with active backplane bus | http://www.siemens.de | https://pdf.directindustry.de/pdf/siemens-industrial-communication-50160.html
99 | 6SE7090-0XX84-0AB0 | Siemens | Regelungs-und Steuerungs Baugruppe | Control and control assembly | ***ERSATZTEIL*** Regelungs-und Steuerungsbaugruppe Vector Control, CUVC SIMOVERT Masterdrives Firmwarestand: V3.4 | *** SPARE PARTS *** Control and Control Unit Vector Control, CUVC SIMOVERT Masterdrives Firmware version: V3.4 | http://www.siemens.de | https://pdf.directindustry.de/pdf/siemens-industrial-communication-50160.html
100 | 3RT2015-1AP01 | Siemens | Leistungsschütz | contactor | Leistungsschütz, AC-3 7 A, 3 kW / 400 V 1 S, AC 230 V, 50 / 60 Hz 3-polig, Baugröße S00 Schraubanschluss | Power contactor, AC-3 7 A, 3 kW / 400 V 1 S, AC 230 V, 50/60 Hz 3-pole, size S00 Screw connection | http://www.siemens.de | https://pdf.directindustry.de/pdf/siemens-industrial-communication-50160.html
101 | 6ED1055-1NB10-0BA2 | Siemens | DM16 24R Erweit.-Modul | DM16 24R extension module | LOGO! DM16 24R Erweit.-Modul, SV/E/A: DC 24V/DC 24V/Relais, 8 DE/8 DA, 4TE für LOGO! 8 | LOGO! DM16 24R Expansion Module, SV / I / O: DC 24V / DC 24V / Relay, 8 DE / 8 DA, 4TE for LOGO! 8th | http://www.siemens.de | https://pdf.directindustry.de/pdf/siemens-industrial-communication-50160.html
102 | 6ES7972-0BB52-0XA0 | Siemens | Anschlussstecker | connector | SIMATIC DP, Anschlussstecker für PROFIBUS bis 12 MBit/s 90° Kabelabgang, Schneidklemmtechnik Fast-Connect, mit PG-Buchse 15,8x 59x 35,6mm (BxHxT) | SIMATIC DP, connector for PROFIBUS up to 12 Mbps 90 ° cable outlet, insulation displacement technology Fast-Connect, with PG socket 15.8x 59x 35.6mm (WxHxD) | http://www.siemens.de | https://pdf.directindustry.de/pdf/siemens-industrial-communication-50160.html
103 | 3RW3046-1BB14 | Siemens | SIRIUS Sanftstarter | SIRIUS Soft starter | SIRIUS Sanftstarter S3 80 A, 45 kW/400 V, 40 °C AC 200-480 V, AC/DC 110-230 V Schraubklemmen | SIRIUS soft starter S3 80 A, 45 kW / 400 V, 40 ° C AC 200-480 V, AC / DC 110-230 V screw terminals | http://www.siemens.de | https://pdf.directindustry.de/pdf/siemens-industrial-communication-50160.html
104 | 6ES7221-1BH32-0XB0 | Siemens | Digitaleingabe | Digital input | SIMATIC S7-1200, Digitaleingabe SM 1221, 16DI, DC 24V, Sink/Source | SIMATIC S7-1200, Digitaleingabe SM 1221, 16DI, DC 24V, Sink/Source | http://www.siemens.de | https://pdf.directindustry.de/pdf/siemens-industrial-communication-50160.html
105 | 3RW3026-1BB14 | Siemens | SIRIUS Sanftstarter | SIRIUS Soft starter | SIRIUS Sanftstarter S0 25 A, 11 kW/400 V, 40 °C AC 200-480 V, AC/DC 110-230 V Schraubklemmen | SIRIUS soft starter S0 25 A, 11 kW / 400 V, 40 ° C AC 200-480 V, AC / DC 110-230 V screw terminals | http://www.siemens.de | https://pdf.directindustry.de/pdf/siemens-industrial-communication-50160.html
106 | 6ES7241-1CH32-0XB0 | Siemens | Kommunikationsmodul | communication module | SIMATIC S7-1200, Kommunikationsmodul CM 1241, RS422/485, 9pol Sub-D (Buchse) unterstützt Freeport | SIMATIC S7-1200, communication module CM 1241, RS422 / 485, 9pin Sub-D (female) supports Freeport | http://www.siemens.de | https://pdf.directindustry.de/pdf/siemens-industrial-communication-50160.html
107 | 3RT1016-1BB41 | Siemens | Leistungsschütz | contactor | Leistungsschütz, AC-3 9 A, 4 kW / 400 V 1 S, DC 24 V 3-polig, Baugröße S00 Schraubanschluss !!! Auslaufprodukt !!! Nachfolger ist SIRIUS 3RT2 Präferierte Nachfolgertype ist >>3RT2016-1BB41<< | Power contactor, AC-3 9 A, 4 kW / 400 V 1 S, 24 V DC 3-pole, size S00 Screw connection !!! Discontinued product !!! Successor is SIRIUS 3RT2 Preferred successor type is >> 3RT2016-1BB41 << | http://www.siemens.de | https://pdf.directindustry.de/pdf/siemens-industrial-communication-50160.html
108 | 3SU1550-0AA10-0AA0 | Siemens | Halter für 3 Module | Holder for 3 modules | Halter für 3 Module Metall | Holder for 3 modules, metal, | http://www.siemens.de | https://pdf.directindustry.de/pdf/siemens-industrial-communication-50160.html
109 | 3SK1121-1AB40 | Siemens | Sicherheitsschaltgerät | SIRIUS safety relay | SIRIUS Sicherheitsschaltgerät Grundgerät Advanced Reihe Relais-Freigabekreise 3 Schließer plus Relais-Meldekreis 1 Öffner Us = 24 V DC Schraubanschluss | SIRIUS safety relay Basic unit Advanced series Relay enabling circuits 3 NO plus relay signaling circuit 1 NC Us = 24 V DC screw connection | http://www.siemens.de | https://pdf.directindustry.de/pdf/siemens-industrial-communication-50160.html
110 | 6ES7195-7HB00-0XA0 | Siemens | Busmodul | Busmodul | SIMATIC DP, Busmodul f. ET 200M zur Aufnahme von zwei 40mm breiten Peripheriebaugruppen für Funktion Ziehen und Stecken | SIMATIC DP, bus module f. ET 200M for mounting two 40mm wide I / O modules for pull and plug-in bus module function | http://www.siemens.de | https://pdf.directindustry.de/pdf/siemens-industrial-communication-50160.html
111 | 6SN1145-1BA01-0BA2 | Siemens | Ein-/Rückspeisemodul | Feed / feedback module | ***Ersatzteil*** SIMODRIVE 611 Ein-/Rückspeisemodul, 16/21kW geregelt; interne Entwärmung Netzschütz mit Öffnerkontakt | *** Spare part *** SIMODRIVE 611 Regenerative Module, 16 / 21kW regulated; internal cooling mains contactor with normally closed contact | http://www.siemens.de | https://pdf.directindustry.de/pdf/siemens-industrial-communication-50160.html
112 | 6FC5247-0AA06-0AA0 | Siemens | Batterieeinschub | battery tray | SINUMERIK 840D/DE Batterieeinschub mit Batterie und Lüfter für NCU | SINUMERIK 840D / EN Battery module with battery and fan for NCU | http://www.siemens.de | https://pdf.directindustry.de/pdf/siemens-industrial-communication-50160.html
113 | 6SL3040-1LA01-0AA0 | Siemens | Steuergerät | Control Unit | SINAMICS S120 Control Unit CU310-2 PN mit PROFINET Schnittstelle ohne CompactFlash Card | SINAMICS S120 Control Unit CU310-2 PN with PROFINET interface without CompactFlash card | http://www.siemens.de | https://pdf.directindustry.de/pdf/siemens-industrial-communication-50160.html
114 | 6SL3040-1MA01-0AA0 | Siemens | Steuergerät | Control Unit | SINAMICS Control Unit CU320-2 PN ohne CompactFlash Card | SINAMICS Control Unit CU320-2 PN without CompactFlash Card | http://www.siemens.de | https://pdf.directindustry.de/pdf/siemens-industrial-communication-50160.html
115 | 7KM3133-0BA00-3AA0 | Siemens | Messgerät | gauge | SENTRON, Messgerät, 7KM PAC3100, LCD, L-L: 480 V, L-N: 277 V, 3-phasig, Modbus RTU, Wirk- / Blindenergie, Klasse 1 gem. IEC 61557-12 und IEC62053- 21, Weitspannungsnetzteil, AC/DC, Schraubanschluss | SENTRON, measuring instrument, 7KM PAC3100, LCD, L-L: 480 V, L-N: 277 V, 3-phase, Modbus RTU, active / reactive energy, class 1 acc. IEC 61557-12 and IEC62053- 21, wide voltage power supply, AC / DC, screw connection | http://www.siemens.de | https://pdf.directindustry.de/pdf/siemens-industrial-communication-50160.html
116 | 3RT1647-1AP01 | Siemens | Kondensatorschütz | capacitor contactor | Kondensatorschütz, AC - 6, 50 kVAr / 400 V, 230 V, 50 Hz, 3-polig, Baugröße S3 !!! Auslaufprodukt !!! Nachfolger ist SIRIUS 3RT2 Präferierte Nachfolgertype ist >>3RT2636-1AP03<< | Capacitor contactor, AC - 6, 50 kVAr / 400 V, 230 V, 50 Hz, 3-pole, size S3 !!! Discontinued product !!! Successor is SIRIUS 3RT2 Preferred successor type is >> 3RT2636-1AP03 << | http://www.siemens.de | https://pdf.directindustry.de/pdf/siemens-industrial-communication-50160.html